## Data
Header Information | measured depth (ft) | inclination (°) | azimuth (°) | true vertical depth (ft) | northing +N/-S (ft) | easting +E/-W (ft)
Operator Name | 0 | 0 | 0 | 0 | 0 | 0
Noble Energy | 74 | 0.5 | 329 | 74 | 0.3 | -0.2
Operator Number | 167 | 0.3 | 51.5 | 167 | 0.8 | -0.2
100322 | 260 | 1.2 | 329 | 260 | 1.8 | -0.5
Well Name and Number | 321 | 1.3 | 338.3 | 321 | 3 | -1.1
Burman C05-21D | 403 | 1 | 328.7 | 403 | 4.4 | -1.8
API Number (if available) | 485 | 0.8 | 320.9 | 484.9 | 5.5 | -2.5
05-123-34342 | 567 | 1 | 343.8 | 566.9 | 6.6 | -3.1
Location: QQ SEC TWP RGE | 648 | 0.6 | 13.8 | 647.9 | 7.7 | -3.2
NESE 5 4N 64W 6PM | 664 | 0.6 | 4 | 663.9 | 7.9 | -3.2
Citing Type: Planned or Actual | 751 | 0.8 | 357 | 750.9 | 8.9 | -3.2
Actual | 833 | 1.7 | 309.7 | 832.9 | 10.3 | -4.1
Deviation Indicator | 915 | 3.6 | 313 | 914.8 | 12.8 | -6.9
Directional | 997 | 4.7 | 303.9 | 996.6 | 16.4 | -11.6
North Reference | 1078 | 6.9 | 297.6 | 1077.2 | 20.5 | -18.7
True | 1160 | 8.6 | 290.2 | 1158.4 | 24.9 | -28.8
Grid Type | 1242 | 10.6 | 292.6 | 1239.3 | 30 | -41.5
#VALUE! | 1324 | 12.5 | 298.8 | 1319.6 | 37.1 | -56.3
| 1405 | 14.5 | 302.7 | 1398.4 | 46.8 | -72.5
| 1487 | 16.1 | 301.1 | 1477.5 | 58.3 | -90.9
| 1569 | 16.2 | 299.7 | 1556.2 | 69.8 | -110.5
| 1651 | 17.3 | 299.5 | 1634.8 | 81.5 | -131.1
| 1732 | 17.6 | 297.2 | 1712 | 93 | -152.4
| 1814 | 18.6 | 302 | 1790 | 105.6 | -174.6
| 1896 | 19.4 | 301.4 | 1867.5 | 119.6 | -197.3
| 1977 | 20 | 303.4 | 1943.8 | 134.3 | -220.3
| 2059 | 19.7 | 301.1 | 2020.9 | 149.1 | -243.9
| 2141 | 19.7 | 302.3 | 2098.1 | 163.6 | -267.4
| 2223 | 19.7 | 305.3 | 2175.3 | 179 | -290.4
| 2304 | 20.5 | 303 | 2251.4 | 194.6 | -313.4
| 2386 | 20.3 | 304.4 | 2328.2 | 210.5 | -337.2
| 2468 | 21.6 | 306.2 | 2404.8 | 227.4 | -361.1
| 2550 | 23 | 300.7 | 2480.7 | 244.5 | -387
| 2631 | 25.1 | 300.4 | 2554.6 | 261.3 | -415.5
| 2713 | 26 | 300.9 | 2628.6 | 279.3 | -445.9
| 2795 | 27.9 | 303.9 | 2701.7 | 299.3 | -477.2
| 2877 | 28.1 | 304.1 | 2774.1 | 320.8 | -509.2
| 2958 | 28.6 | 302.5 | 2845.4 | 341.9 | -541.3
| 3040 | 27.4 | 301.6 | 2917.8 | 362.3 | -573.9
| 3122 | 26.9 | 304.1 | 2990.8 | 382.6 | -605.4
| 3204 | 27.7 | 303.7 | 3063.6 | 403.6 | -636.6
| 3285 | 26.6 | 301.1 | 3135.7 | 423.4 | -667.8
| 3367 | 25.1 | 302.5 | 3209.5 | 442.2 | -698.2
| 3449 | 24.3 | 300.2 | 3284 | 460.1 | -727.4
| 3531 | 24.5 | 300.2 | 3358.7 | 477.1 | -756.7
| 3612 | 24.4 | 301.3 | 3432.4 | 494.3 | -785.5
| 3694 | 23.7 | 302.3 | 3507.3 | 511.9 | -813.9
| 3776 | 23.7 | 298.3 | 3582.4 | 528.5 | -842.3
| 3857 | 24 | 297.4 | 3656.5 | 543.8 | -871.3
| 3939 | 25.9 | 296.5 | 3730.8 | 559.5 | -902.1
| 4021 | 26.4 | 297.6 | 3804.4 | 575.9 | -934.3
| 4103 | 26.8 | 298.8 | 3877.7 | 593.2 | -966.7
| 4184 | 26.6 | 296.5 | 3950.1 | 610.1 | -998.9
| 4266 | 24.9 | 298.6 | 4024 | 626.6 | -1030.5
| 4348 | 25.4 | 302.7 | 4098.2 | 644.4 | -1060.5
| 4430 | 25.4 | 300.2 | 4172.3 | 662.7 | -1090.5
| 4511 | 23.1 | 298.6 | 4246.1 | 679 | -1119.4
| 4593 | 21.5 | 299 | 4322 | 694 | -1146.7
| 4675 | 20.9 | 303 | 4398.4 | 709.3 | -1172.1
| 4757 | 20.7 | 305.3 | 4475.1 | 725.6 | -1196.2
| 4838 | 20.8 | 302.8 | 4550.8 | 741.7 | -1220
| 4920 | 19.2 | 303.9 | 4627.9 | 757.1 | -1243.4
| 5002 | 18.9 | 300.4 | 4705.4 | 771.3 | -1266.1
| 5084 | 20.4 | 301.1 | 4782.6 | 785.4 | -1289.7
| 5165 | 20.3 | 303 | 4858.6 | 800.4 | -1313.6
| 5247 | 19.9 | 303.4 | 4935.6 | 815.8 | -1337.2
| 5329 | 19 | 302.8 | 5012.9 | 830.7 | -1360.1
| 5411 | 16.7 | 303.2 | 5090.9 | 844.4 | -1381.2
| 5492 | 13.6 | 302.1 | 5169.1 | 855.8 | -1399
| 5574 | 12.5 | 300.7 | 5249 | 865.5 | -1414.8
| 5656 | 9.8 | 298.4 | 5329.4 | 873.4 | -1428.5
| 5738 | 9.4 | 300.2 | 5410.3 | 880 | -1440.5
| 5819 | 9.2 | 314.1 | 5490.2 | 887.9 | -1450.8
| 5901 | 8.9 | 311.6 | 5571.2 | 896.6 | -1460.3
| 5983 | 8.9 | 303.2 | 5652.2 | 904.3 | -1470.3
| 6064 | 7.4 | 304.1 | 5732.4 | 910.7 | -1479.9
| 6146 | 5.7 | 303.9 | 5813.9 | 915.9 | -1487.6
| 6228 | 4.3 | 304.4 | 5895.6 | 919.9 | -1493.6
| 6310 | 3.3 | 305.6 | 5977.4 | 923 | -1498
| 6391 | 3 | 299 | 6058.3 | 925.4 | -1501.8
| 6433.4 | 2.59 | 300.45 | 6100.6 | 926.4 | -1503.6
| 6473 | 2.2 | 302.3 | 6140.2 | 927.3 | -1505
| 6555 | 1.6 | 309.9 | 6222.1 | 928.9 | -1507.2
| 6637 | 1.1 | 336.4 | 6304.1 | 930.3 | -1508.4
| 6718 | 1.1 | 336.4 | 6385.1 | 931.8 | -1509
| 6800 | 1 | 13.3 | 6467.1 | 933.2 | -1509.1
| 6882 | 1 | 15.8 | 6549.1 | 934.6 | -1508.8
| 6964 | 0.7 | 26.2 | 6631.1 | 935.7 | -1508.4
| 6984.8 | 0.66 | 32.26 | 6651.8 | 935.9 | -1508.3
| 7045 | 0.6 | 53.2 | 6712.1 | 936.4 | -1507.8
| 7127 | 0.6 | 59.9 | 6794.1 | 936.9 | -1507.1
| 7209 | 0.7 | 43.6 | 6876 | 937.5 | -1506.4
| 7291 | 0.7 | 55.5 | 6958 | 938.1 | -1505.6
| 7372 | 0.7 | 56.9 | 7039 | 938.6 | -1504.8
| 7454 | 0.7 | 58.8 | 7121 | 939.2 | -1504
| 7536 | 0.7 | 43.9 | 7203 | 939.8 | -1503.2
| 7618 | 0.4 | 65.7 | 7285 | 940.3 | -1502.6
| 7699 | 0.4 | 117.7 | 7366 | 940.3 | -1502.1
| 7781 | 0.5 | 127.9 | 7448 | 939.9 | -1501.5
| 7863 | 0.5 | 107.5 | 7530 | 939.6 | -1500.9
| 7869 | 0.5 | 104.4 | 7536 | 939.6 | -1500.9
| 7904.3 | 0.5 | 104.12 | 7571.3 | 939.5 | -1500.6
| 7920 | 0.5 | 104 | 7587 | 939.5 | -1500.4

## Lookup (hidden)
North Reference | RetunValue | Grid Type | ReturnValue | Deviation Indicator | ReturnValue
| 2 |  | 0 |  | 2
True |  | SPCS-Colorado Central-NAD27 |  | Directional
Grid |  | SPCS-Colorado Central-NAD83 |  | High Angle
|  | SPCS-Colorado North-NAD27 |  | Horizontal
SPCS-Colorado North-NAD83
SPCS-Colorado South-NAD27
SPCS-Colorado South-NAD83
UTM-Zone 12 NAD27
UTM-Zone 12 NAD83
UTM-Zone 13 NAD27
UTM-Zone 13 NAD83