## Data
Header Information | measured depth (ft) | inclination (°) | azimuth (°) | true vertical depth (ft) | northing +N/-S (ft) | easting +E/-W (ft)
Operator Name | 0 | 0 | 0 | 0 | 0 | 0
Noble Energy | 168 | 0.4 | 174.6 | 168 | -0.6 | 0.1
Operator Number | 260 | 0.3 | 154.7 | 260 | -1.1 | 0.2
100322 | 352 | 0.6 | 183.6 | 352 | -1.8 | 0.3
Well Name and Number | 445 | 1.7 | 173.4 | 445 | -3.7 | 0.4
Vista USX WW33-07D | 537 | 3.3 | 171.8 | 536.9 | -7.7 | 0.9
API Number (if available) | 629 | 5.2 | 174.4 | 628.6 | -14.4 | 1.7
05-123-34060 | 721 | 7 | 176.5 | 720.1 | -24.2 | 2.5
Location: QQ SEC TWP RGE | 823 | 8.2 | 180.4 | 821.2 | -37.6 | 2.8
NWNE 33 1N 66W | 905 | 9.5 | 179.5 | 902.2 | -50.3 | 2.8
Citing Type: Planned or Actual | 987 | 11.5 | 179.3 | 982.8 | -65.2 | 3
Actual | 1068 | 13.4 | 177.6 | 1061.9 | -82.7 | 3.5
Deviation Indicator | 1150 | 14.8 | 174.1 | 1141.5 | -102.6 | 4.9
Directional | 1232 | 16.5 | 172.1 | 1220.4 | -124.5 | 7.6
North Reference | 1313 | 17.9 | 172.7 | 1297.8 | -148.3 | 10.8
True | 1376 | 18.3 | 173 | 1357.7 | -167.7 | 13.2
Grid Type | 1435 | 17.4 | 173.7 | 1413.8 | -185.6 | 15.3
#VALUE! | 1517 | 17.1 | 172.8 | 1492.2 | -209.8 | 18.2
| 1599 | 18 | 174.2 | 1570.3 | -234.4 | 20.9
| 1680 | 18.1 | 174.6 | 1647.4 | -259.3 | 23.4
| 1762 | 19.1 | 177.2 | 1725.1 | -285.4 | 25.3
| 1844 | 19.3 | 174.6 | 1802.5 | -312.3 | 27.2
| 1925 | 19.6 | 174.2 | 1878.9 | -339.2 | 29.8
| 2007 | 19.3 | 173.4 | 1956.2 | -366.3 | 32.8
| 2089 | 18.6 | 172.7 | 2033.8 | -392.7 | 36
| 2171 | 19.2 | 177.2 | 2111.3 | -419.2 | 38.3
| 2252 | 18.9 | 175.6 | 2187.9 | -445.6 | 40
| 2334 | 17.6 | 176.2 | 2265.8 | -471.2 | 41.8
| 2416 | 18.1 | 177.6 | 2343.8 | -496.3 | 43.2
| 2497 | 18.1 | 177.6 | 2420.8 | -521.4 | 44.2
| 2579 | 18.1 | 175.5 | 2498.8 | -546.8 | 45.7
| 2661 | 17.3 | 175.5 | 2576.9 | -571.7 | 47.7
| 2743 | 17 | 175.5 | 2655.2 | -595.8 | 49.6
| 2824 | 16.4 | 175.8 | 2732.8 | -619 | 51.4
| 2906 | 17.1 | 177.1 | 2811.3 | -642.6 | 52.8
| 2988 | 16.3 | 181.3 | 2889.9 | -666.1 | 53.2
| 3069 | 15.8 | 177.8 | 2967.7 | -688.5 | 53.3
| 3151 | 16.1 | 176.5 | 3046.6 | -711 | 54.5
| 3233 | 17.1 | 174.4 | 3125.2 | -734.4 | 56.3
| 3315 | 17.1 | 175.8 | 3203.5 | -758.4 | 58.4
| 3396 | 17 | 179.2 | 3281 | -782.1 | 59.4
| 3478 | 16.2 | 177.6 | 3359.6 | -805.5 | 60.1
| 3560 | 16.1 | 179.9 | 3438.3 | -828.3 | 60.6
| 3642 | 16.1 | 179.2 | 3517.1 | -851.1 | 60.7
| 3723 | 16.9 | 175.1 | 3594.8 | -874 | 61.9
| 3805 | 17.1 | 174.1 | 3673.2 | -897.9 | 64.2
| 3887 | 16.4 | 177.8 | 3751.7 | -921.4 | 65.9
| 3968 | 14.8 | 177.1 | 3829.7 | -943.2 | 66.8
| 4050 | 14.3 | 174.2 | 3909.1 | -963.7 | 68.4
| 4132 | 14.6 | 169.8 | 3988.5 | -984 | 71.2
| 4214 | 15.4 | 170.7 | 4067.7 | -1004.9 | 74.8
| 4295 | 15.5 | 171.3 | 4145.8 | -1026.2 | 78.2
| 4377 | 16 | 175.6 | 4224.7 | -1048.3 | 80.7
| 4459 | 16.9 | 181.4 | 4303.4 | -1071.5 | 81.3
| 4540 | 17.7 | 181.1 | 4380.7 | -1095.6 | 80.8
| 4622 | 15.3 | 182.9 | 4459.3 | -1118.9 | 80
| 4704 | 13.9 | 183.2 | 4538.7 | -1139.5 | 78.9
| 4786 | 12.8 | 183.4 | 4618.4 | -1158.4 | 77.8
| 4867 | 10.8 | 183.4 | 4697.7 | -1174.9 | 76.8
| 4949 | 9.9 | 183.2 | 4778.4 | -1189.6 | 76
| 5031 | 7.7 | 182.3 | 4859.4 | -1202.2 | 75.3
| 5112 | 7.1 | 181.3 | 4939.8 | -1212.6 | 75
| 5194 | 6.3 | 181.1 | 5021.2 | -1222.2 | 74.8
| 5276 | 5.9 | 183.9 | 5102.7 | -1230.9 | 74.4
| 5358 | 5.5 | 187.1 | 5184.3 | -1239 | 73.7
| 5439 | 5.1 | 191.6 | 5265 | -1246.3 | 72.5
| 5521 | 4.7 | 195.3 | 5346.7 | -1253.2 | 70.8
| 5603 | 3.9 | 199.4 | 5428.4 | -1259 | 69
| 5674 | 3.38 | 205.66 | 5499.3 | -1263.2 | 67.3
| 5685 | 3.3 | 206.8 | 5510.3 | -1263.8 | 67
| 5766 | 2.7 | 209.6 | 5591.2 | -1267.5 | 65
| 5848 | 2.9 | 224.2 | 5673.1 | -1270.7 | 62.6
| 5930 | 2.3 | 242.9 | 5755 | -1272.9 | 59.7
| 6011 | 1.2 | 234.9 | 5836 | -1274.1 | 57.6
| 6093 | 0.6 | 218.5 | 5917.9 | -1275 | 56.6
| 6257 | 0.5 | 106.7 | 6081.9 | -1275.8 | 56.8
| 6420 | 0.7 | 70.8 | 6244.9 | -1275.7 | 58.4
| 6583 | 0.7 | 71.2 | 6407.9 | -1275.1 | 60.3
| 6747 | 1 | 90.9 | 6571.9 | -1274.8 | 62.7
| 6910 | 1.1 | 92.3 | 6734.9 | -1274.9 | 65.6
| 7074 | 1.3 | 101.5 | 6898.8 | -1275.3 | 69
| 7237 | 1.5 | 109.7 | 7061.8 | -1276.4 | 72.9
| 7401 | 1.8 | 107.1 | 7225.7 | -1277.9 | 77.3
| 7410.2 | 1.84 | 107.5 | 7234.9 | -1277.9 | 77.6
| 7411.1 | 1.85 | 107.55 | 7235.8 | -1278 | 77.7
| 7564 | 2.6 | 112.2 | 7388.6 | -1280 | 83.2
| 7728 | 1 | 194.1 | 7552.5 | -1282.8 | 86.3
| 7891 | 1.1 | 240.3 | 7715.5 | -1285 | 84.6
| 8054 | 0.3 | 271.3 | 7878.5 | -1285.7 | 82.8
| 8217 | 0.4 | 3.2 | 8041.5 | -1285.1 | 82.4
| 8380 | 0.6 | 308 | 8204.5 | -1284.1 | 81.8
| 8428 | 0.4 | 311.9 | 8252.5 | -1283.8 | 81.5
| 8478 | 0.4 | 311.9 | 8302.5 | -1283.6 | 81.2

## Lookup (hidden)
North Reference | RetunValue | Grid Type | ReturnValue | Deviation Indicator | ReturnValue
| 2 |  | 0 |  | 2
True |  | SPCS-Colorado Central-NAD27 |  | Directional
Grid |  | SPCS-Colorado Central-NAD83 |  | High Angle
|  | SPCS-Colorado North-NAD27 |  | Horizontal
SPCS-Colorado North-NAD83
SPCS-Colorado South-NAD27
SPCS-Colorado South-NAD83
UTM-Zone 12 NAD27
UTM-Zone 12 NAD83
UTM-Zone 13 NAD27
UTM-Zone 13 NAD83