## Data
Header Information | measured depth (ft) | inclination (°) | azimuth (°) | true vertical depth (ft) | northing +N/-S (ft) | easting +E/-W (ft)
Operator Name | 100 | 0 | 0 | 100 | 0 | 0
Encana Oil & Gas (USA) Inc. | 200 | 0 | 0 | 200 | 0 | 0
Operator Number | 300 | 0 | 0 | 300 | 0 | 0
100185 | 400 | 0 | 0 | 400 | 0 | 0
Well Name and Number | 500 | 0 | 0 | 500 | 0 | 0
Echeverria 2B-2H | 600 | 0 | 0 | 600 | 0 | 0
API Number (if available) | 700 | 0 | 0 | 700 | 0 | 0
| 800 | 0 | 0 | 800 | 0 | 0
Location: QQ SEC TWP RGE | 900 | 0 | 0 | 900 | 0 | 0
SEC.2-T2N-R67W | 1000 | 0 | 0 | 1000 | 0 | 0
Citing Type: Planned or Actual | 1100 | 0 | 0 | 1100 | 0 | 0
Planned | 1200 | 0 | 0 | 1200 | 0 | 0
Deviation Indicator | 1300 | 3 | 22.35 | 1300 | 2.4 | 1
Horizontal | 1388.3 | 5.65 | 22.35 | 1388 | 8.6 | 3.5
North Reference | 1400 | 5.65 | 22.35 | 1399.6 | 9.6 | 4
True | 1500 | 5.65 | 22.35 | 1499.2 | 18.7 | 7.7
Grid Type | 1600 | 5.65 | 22.35 | 1598.7 | 27.8 | 11.5
#VALUE! | 1700 | 5.65 | 22.35 | 1698.2 | 36.9 | 15.2
| 1800 | 5.65 | 22.35 | 1797.7 | 46 | 18.9
| 1900 | 5.65 | 22.35 | 1897.2 | 55.2 | 22.7
| 2000 | 5.65 | 22.35 | 1996.7 | 64.3 | 26.4
| 2100 | 5.65 | 22.35 | 2096.2 | 73.4 | 30.2
| 2200 | 5.65 | 22.35 | 2195.8 | 82.5 | 33.9
| 2300 | 5.65 | 22.35 | 2295.3 | 91.6 | 37.6
| 2400 | 5.65 | 22.35 | 2394.8 | 100.7 | 41.4
| 2500 | 5.65 | 22.35 | 2494.3 | 109.8 | 45.1
| 2600 | 5.65 | 22.35 | 2593.8 | 118.9 | 48.9
| 2700 | 5.65 | 22.35 | 2693.3 | 128 | 52.6
| 2800 | 5.65 | 22.35 | 2792.8 | 137.1 | 56.4
| 2900 | 5.65 | 22.35 | 2892.4 | 146.2 | 60.1
| 3000 | 5.65 | 22.35 | 2991.9 | 155.3 | 63.8
| 3100 | 5.65 | 22.35 | 3091.4 | 164.4 | 67.6
| 3200 | 5.65 | 22.35 | 3190.9 | 173.5 | 71.3
| 3300 | 5.65 | 22.35 | 3290.4 | 182.6 | 75.1
| 3400 | 5.65 | 22.35 | 3389.9 | 191.7 | 78.8
| 3500 | 5.65 | 22.35 | 3489.4 | 200.8 | 82.6
| 3600 | 5.65 | 22.35 | 3589 | 209.9 | 86.3
| 3700 | 5.65 | 22.35 | 3688.5 | 219 | 90
| 3800 | 5.65 | 22.35 | 3788 | 228.1 | 93.8
| 3900 | 5.65 | 22.35 | 3887.5 | 237.2 | 97.5
| 4000 | 5.65 | 22.35 | 3987 | 246.3 | 101.3
| 4100 | 5.65 | 22.35 | 4086.5 | 255.4 | 105
| 4200 | 5.65 | 22.35 | 4186 | 264.5 | 108.8
| 4300 | 5.65 | 22.35 | 4285.6 | 273.6 | 112.5
| 4400 | 5.65 | 22.35 | 4385.1 | 282.7 | 116.2
| 4500 | 5.65 | 22.35 | 4484.6 | 291.8 | 120
| 4600 | 5.65 | 22.35 | 4584.1 | 300.9 | 123.7
| 4700 | 5.65 | 22.35 | 4683.6 | 310 | 127.5
| 4800 | 5.65 | 22.35 | 4783.1 | 319.1 | 131.2
| 4900 | 5.65 | 22.35 | 4882.6 | 328.2 | 135
| 5000 | 5.65 | 22.35 | 4982.2 | 337.3 | 138.7
| 5100 | 5.65 | 22.35 | 5081.7 | 346.4 | 142.4
| 5200 | 5.65 | 22.35 | 5181.2 | 355.5 | 146.2
| 5300 | 5.65 | 22.35 | 5280.7 | 364.6 | 149.9
| 5400 | 5.65 | 22.35 | 5380.2 | 373.7 | 153.7
| 5500 | 5.65 | 22.35 | 5479.7 | 382.8 | 157.4
| 5600 | 5.65 | 22.35 | 5579.3 | 391.9 | 161.2
| 5700 | 5.65 | 22.35 | 5678.8 | 401 | 164.9
| 5800 | 5.65 | 22.35 | 5778.3 | 410.1 | 168.6
| 5900 | 5.65 | 22.35 | 5877.8 | 419.2 | 172.4
| 6000 | 5.65 | 22.35 | 5977.3 | 428.3 | 176.1
| 6100 | 5.65 | 22.35 | 6076.8 | 437.4 | 179.9
| 6200 | 5.65 | 22.35 | 6176.3 | 446.5 | 183.6
| 6300 | 5.65 | 22.35 | 6275.9 | 455.6 | 187.4
| 6400 | 5.65 | 22.35 | 6375.4 | 464.7 | 191.1
| 6500 | 5.65 | 22.35 | 6474.9 | 473.8 | 194.8
| 6600 | 5.65 | 22.35 | 6574.4 | 482.9 | 198.6
| 6700 | 5.65 | 22.35 | 6673.9 | 492 | 202.3
| 6789.9 | 5.65 | 22.35 | 6763.3 | 500.2 | 205.7
| 6800 | 4.73 | 27.06 | 6773.4 | 501 | 206.1
| 6850 | 2.29 | 110.19 | 6823.4 | 502.5 | 207.9
| 6900 | 6.18 | 159.67 | 6873.2 | 499.7 | 209.8
| 6950 | 11 | 168.85 | 6922.7 | 492.5 | 211.7
| 7000 | 15.93 | 172.43 | 6971.3 | 481 | 213.5
| 7050 | 20.9 | 174.35 | 7018.7 | 465.3 | 215.3
| 7100 | 25.88 | 175.55 | 7064.6 | 445.5 | 217
| 7150 | 30.86 | 176.39 | 7108.5 | 421.8 | 218.7
| 7200 | 35.85 | 177.02 | 7150.3 | 394.4 | 220.2
| 7250 | 40.84 | 177.51 | 7189.5 | 363.4 | 221.7
| 7300 | 45.83 | 177.91 | 7225.9 | 329.1 | 223.1
| 7350 | 50.82 | 178.24 | 7259.1 | 291.8 | 224.3
| 7400 | 55.82 | 178.54 | 7288.9 | 251.7 | 225.5
| 7450 | 60.81 | 178.8 | 7315.2 | 209.2 | 226.4
| 7500 | 65.81 | 179.03 | 7337.7 | 164.6 | 227.3
| 7550 | 70.81 | 179.25 | 7356.1 | 118.1 | 228
| 7600 | 75.8 | 179.45 | 7370.5 | 70.3 | 228.5
| 7650 | 80.8 | 179.65 | 7380.6 | 21.3 | 228.9
| 7700 | 85.79 | 179.84 | 7386.5 | -28.3 | 229.1
| 7742.1 | 90 | 180 | 7388 | -70.4 | 229.2
| 7800 | 90 | 180 | 7388 | -128.3 | 229.2
| 7900 | 90 | 180 | 7388 | -228.3 | 229.2
| 8000 | 90 | 180 | 7388 | -328.3 | 229.2
| 8100 | 90 | 180 | 7388 | -428.3 | 229.2
| 8200 | 90 | 180 | 7388 | -528.3 | 229.2
| 8300 | 90 | 180 | 7388 | -628.3 | 229.2
| 8400 | 90 | 180 | 7388 | -728.3 | 229.2
| 8500 | 90 | 180 | 7388 | -828.3 | 229.2
| 8600 | 90 | 180 | 7388 | -928.3 | 229.2
| 8700 | 90 | 180 | 7388 | -1028.3 | 229.2
| 8800 | 90 | 180 | 7388 | -1128.3 | 229.2
| 8900 | 90 | 180 | 7388 | -1228.3 | 229.2
| 9000 | 90 | 180 | 7388 | -1328.3 | 229.2
| 9100 | 90 | 180 | 7388 | -1428.3 | 229.2
| 9200 | 90 | 180 | 7388 | -1528.3 | 229.2
| 9300 | 90 | 180 | 7388 | -1628.3 | 229.2
| 9400 | 90 | 180 | 7388 | -1728.3 | 229.2
| 9500 | 90 | 180 | 7388 | -1828.3 | 229.2
| 9600 | 90 | 180 | 7388 | -1928.3 | 229.2
| 9700 | 90 | 180 | 7388 | -2028.3 | 229.2
| 9800 | 90 | 180 | 7388 | -2128.3 | 229.2
| 9900 | 90 | 180 | 7388 | -2228.3 | 229.2
| 10000 | 90 | 180 | 7388 | -2328.3 | 229.2
| 10100 | 90 | 180 | 7388 | -2428.3 | 229.2
| 10200 | 90 | 180 | 7388 | -2528.3 | 229.2
| 10300 | 90 | 180 | 7388 | -2628.3 | 229.2
| 10400 | 90 | 180 | 7388 | -2728.3 | 229.2
| 10500 | 90 | 180 | 7388 | -2828.3 | 229.2
| 10600 | 90 | 180 | 7388 | -2928.3 | 229.2
| 10700 | 90 | 180 | 7388 | -3028.3 | 229.2
| 10800 | 90 | 180 | 7388 | -3128.3 | 229.2
| 10900 | 90 | 180 | 7388 | -3228.3 | 229.2
| 11000 | 90 | 180 | 7388 | -3328.3 | 229.2
| 11100 | 90 | 180 | 7388 | -3428.3 | 229.2
| 11200 | 90 | 180 | 7388 | -3528.3 | 229.2
| 11300 | 90 | 180 | 7388 | -3628.3 | 229.2
| 11400 | 90 | 180 | 7388 | -3728.3 | 229.2
| 11500 | 90 | 180 | 7388 | -3828.3 | 229.2
| 11600 | 90 | 180 | 7388 | -3928.3 | 229.2
| 11700 | 90 | 180 | 7388 | -4028.3 | 229.2
| 11800 | 90 | 180 | 7388 | -4128.3 | 229.2
| 11900 | 90 | 180 | 7388 | -4228.3 | 229.2
| 11992.1 | 90 | 180 | 7388 | -4320.4 | 229.2

## Lookup (hidden)
North Reference | RetunValue | Grid Type | ReturnValue | Deviation Indicator | ReturnValue
| 2 |  | 0 |  | 4
True |  | SPCS-Colorado Central-NAD27 |  | Directional
Grid |  | SPCS-Colorado Central-NAD83 |  | High Angle
|  | SPCS-Colorado North-NAD27 |  | Horizontal
SPCS-Colorado North-NAD83
SPCS-Colorado South-NAD27
SPCS-Colorado South-NAD83
UTM-Zone 12 NAD27
UTM-Zone 12 NAD83
UTM-Zone 13 NAD27
UTM-Zone 13 NAD83