## Data
Header Information | measured depth (ft) | inclination (°) | azimuth (°) | true vertical depth (ft) | northing +N/-S (ft) | easting +E/-W (ft)
Operator Name | 100 | 0 | 0 | 100 | 0 | 0
Encana Oil & Gas (USA) Inc. | 200 | 0 | 0 | 200 | 0 | 0
Operator Number | 300 | 0 | 0 | 300 | 0 | 0
100185 | 400 | 0 | 0 | 400 | 0 | 0
Well Name and Number | 500 | 0 | 0 | 500 | 0 | 0
Echeverria 2A-2H | 600 | 0 | 0 | 600 | 0 | 0
API Number (if available) | 700 | 0 | 0 | 700 | 0 | 0
| 800 | 0 | 0 | 800 | 0 | 0
Location: QQ SEC TWP RGE | 900 | 0 | 0 | 900 | 0 | 0
SEC.2-T2N-R67W | 1000 | 0 | 0 | 1000 | 0 | 0
Citing Type: Planned or Actual | 1100 | 0 | 0 | 1100 | 0 | 0
Planned | 1200 | 0 | 0 | 1200 | 0 | 0
Deviation Indicator | 1300 | 3 | 312.93 | 1300 | 1.8 | -1.9
Horizontal | 1400 | 6 | 312.93 | 1399.6 | 7.1 | -7.7
North Reference | 1469 | 8.07 | 312.93 | 1468.2 | 12.9 | -13.9
True | 1500 | 8.07 | 312.93 | 1498.8 | 15.8 | -17
Grid Type | 1600 | 8.07 | 312.93 | 1597.8 | 25.4 | -27.3
#VALUE! | 1700 | 8.07 | 312.93 | 1696.8 | 35 | -37.6
| 1800 | 8.07 | 312.93 | 1795.8 | 44.5 | -47.9
| 1900 | 8.07 | 312.93 | 1894.8 | 54.1 | -58.2
| 2000 | 8.07 | 312.93 | 1993.9 | 63.7 | -68.4
| 2100 | 8.07 | 312.93 | 2092.9 | 73.2 | -78.7
| 2200 | 8.07 | 312.93 | 2191.9 | 82.8 | -89
| 2300 | 8.07 | 312.93 | 2290.9 | 92.3 | -99.3
| 2400 | 8.07 | 312.93 | 2389.9 | 101.9 | -109.6
| 2500 | 8.07 | 312.93 | 2488.9 | 111.5 | -119.8
| 2600 | 8.07 | 312.93 | 2587.9 | 121 | -130.1
| 2700 | 8.07 | 312.93 | 2686.9 | 130.6 | -140.4
| 2800 | 8.07 | 312.93 | 2785.9 | 140.2 | -150.7
| 2900 | 8.07 | 312.93 | 2884.9 | 149.7 | -161
| 3000 | 8.07 | 312.93 | 2983.9 | 159.3 | -171.2
| 3100 | 8.07 | 312.93 | 3083 | 168.9 | -181.5
| 3200 | 8.07 | 312.93 | 3182 | 178.4 | -191.8
| 3300 | 8.07 | 312.93 | 3281 | 188 | -202.1
| 3400 | 8.07 | 312.93 | 3380 | 197.5 | -212.4
| 3500 | 8.07 | 312.93 | 3479 | 207.1 | -222.6
| 3600 | 8.07 | 312.93 | 3578 | 216.7 | -232.9
| 3700 | 8.07 | 312.93 | 3677 | 226.2 | -243.2
| 3800 | 8.07 | 312.93 | 3776 | 235.8 | -253.5
| 3900 | 8.07 | 312.93 | 3875 | 245.4 | -263.8
| 4000 | 8.07 | 312.93 | 3974 | 254.9 | -274.1
| 4100 | 8.07 | 312.93 | 4073 | 264.5 | -284.3
| 4200 | 8.07 | 312.93 | 4172.1 | 274 | -294.6
| 4300 | 8.07 | 312.93 | 4271.1 | 283.6 | -304.9
| 4400 | 8.07 | 312.93 | 4370.1 | 293.2 | -315.2
| 4500 | 8.07 | 312.93 | 4469.1 | 302.7 | -325.5
| 4600 | 8.07 | 312.93 | 4568.1 | 312.3 | -335.7
| 4700 | 8.07 | 312.93 | 4667.1 | 321.9 | -346
| 4800 | 8.07 | 312.93 | 4766.1 | 331.4 | -356.3
| 4900 | 8.07 | 312.93 | 4865.1 | 341 | -366.6
| 5000 | 8.07 | 312.93 | 4964.1 | 350.5 | -376.9
| 5100 | 8.07 | 312.93 | 5063.1 | 360.1 | -387.1
| 5200 | 8.07 | 312.93 | 5162.2 | 369.7 | -397.4
| 5300 | 8.07 | 312.93 | 5261.2 | 379.2 | -407.7
| 5400 | 8.07 | 312.93 | 5360.2 | 388.8 | -418
| 5500 | 8.07 | 312.93 | 5459.2 | 398.4 | -428.3
| 5600 | 8.07 | 312.93 | 5558.2 | 407.9 | -438.5
| 5700 | 8.07 | 312.93 | 5657.2 | 417.5 | -448.8
| 5800 | 8.07 | 312.93 | 5756.2 | 427 | -459.1
| 5900 | 8.07 | 312.93 | 5855.2 | 436.6 | -469.4
| 6000 | 8.07 | 312.93 | 5954.2 | 446.2 | -479.7
| 6100 | 8.07 | 312.93 | 6053.2 | 455.7 | -489.9
| 6200 | 8.07 | 312.93 | 6152.2 | 465.3 | -500.2
| 6300 | 8.07 | 312.93 | 6251.3 | 474.9 | -510.5
| 6400 | 8.07 | 312.93 | 6350.3 | 484.4 | -520.8
| 6500 | 8.07 | 312.93 | 6449.3 | 494 | -531.1
| 6609.9 | 8.07 | 312.93 | 6558.1 | 504.5 | -542.4
| 6650 | 6.14 | 283.98 | 6597.9 | 506.9 | -546.5
| 6700 | 6.95 | 239.53 | 6647.6 | 506 | -551.7
| 6750 | 10.43 | 215.09 | 6697 | 500.8 | -556.9
| 6800 | 14.8 | 203.79 | 6745.8 | 491.3 | -562.1
| 6850 | 19.47 | 197.67 | 6793.6 | 477.5 | -567.2
| 6900 | 24.27 | 193.88 | 6840 | 459.5 | -572.2
| 6950 | 29.13 | 191.28 | 6884.6 | 437.6 | -577.1
| 7000 | 34.03 | 189.38 | 6927.2 | 411.8 | -581.7
| 7050 | 38.96 | 187.9 | 6967.4 | 382.5 | -586.2
| 7100 | 43.89 | 186.71 | 7004.9 | 349.7 | -590.4
| 7150 | 48.84 | 185.71 | 7039.4 | 313.7 | -594.3
| 7200 | 53.8 | 184.86 | 7070.6 | 274.8 | -597.9
| 7250 | 58.76 | 184.1 | 7098.4 | 233.4 | -601.1
| 7300 | 63.72 | 183.43 | 7122.4 | 189.7 | -604
| 7350 | 68.69 | 182.8 | 7142.6 | 144 | -606.4
| 7400 | 73.66 | 182.22 | 7158.7 | 96.7 | -608.5
| 7450 | 78.63 | 181.67 | 7170.7 | 48.2 | -610.2
| 7500 | 83.6 | 181.14 | 7178.4 | -1.1 | -611.4
| 7550 | 88.58 | 180.61 | 7181.8 | -51 | -612.1
| 7569.3 | 90.5 | 180.41 | 7182 | -70.4 | -612.3
| 7600 | 90.5 | 180.41 | 7181.7 | -101 | -612.5
| 7700 | 90.5 | 180.41 | 7180.8 | -201 | -613.2
| 7800 | 90.5 | 180.41 | 7179.9 | -301 | -614
| 7900 | 90.5 | 180.41 | 7179.1 | -401 | -614.7
| 8000 | 90.5 | 180.41 | 7178.2 | -501 | -615.4
| 8100 | 90.5 | 180.41 | 7177.3 | -601 | -616.1
| 8200 | 90.5 | 180.41 | 7176.5 | -701 | -616.8
| 8300 | 90.5 | 180.41 | 7175.6 | -801 | -617.6
| 8400 | 90.5 | 180.41 | 7174.7 | -901 | -618.3
| 8500 | 90.5 | 180.41 | 7173.8 | -1000.9 | -619
| 8600 | 90.5 | 180.41 | 7173 | -1100.9 | -619.7
| 8700 | 90.5 | 180.41 | 7172.1 | -1200.9 | -620.4
| 8800 | 90.5 | 180.41 | 7171.2 | -1300.9 | -621.2
| 8900 | 90.5 | 180.41 | 7170.3 | -1400.9 | -621.9
| 9000 | 90.5 | 180.41 | 7169.5 | -1500.9 | -622.6
| 9100 | 90.5 | 180.41 | 7168.6 | -1600.9 | -623.3
| 9200 | 90.5 | 180.41 | 7167.7 | -1700.9 | -624
| 9300 | 90.5 | 180.41 | 7166.9 | -1800.9 | -624.8
| 9400 | 90.5 | 180.41 | 7166 | -1900.9 | -625.5
| 9500 | 90.5 | 180.41 | 7165.1 | -2000.9 | -626.2
| 9600 | 90.5 | 180.41 | 7164.2 | -2100.9 | -626.9
| 9700 | 90.5 | 180.41 | 7163.4 | -2200.9 | -627.6
| 9800 | 90.5 | 180.41 | 7162.5 | -2300.9 | -628.4
| 9900 | 90.5 | 180.41 | 7161.6 | -2400.9 | -629.1
| 10000 | 90.5 | 180.41 | 7160.7 | -2500.8 | -629.8
| 10100 | 90.5 | 180.41 | 7159.9 | -2600.8 | -630.5
| 10200 | 90.5 | 180.41 | 7159 | -2700.8 | -631.2
| 10300 | 90.5 | 180.41 | 7158.1 | -2800.8 | -631.9
| 10400 | 90.5 | 180.41 | 7157.3 | -2900.8 | -632.7
| 10500 | 90.5 | 180.41 | 7156.4 | -3000.8 | -633.4
| 10600 | 90.5 | 180.41 | 7155.5 | -3100.8 | -634.1
| 10700 | 90.5 | 180.41 | 7154.6 | -3200.8 | -634.8
| 10800 | 90.5 | 180.41 | 7153.8 | -3300.8 | -635.5
| 10900 | 90.5 | 180.41 | 7152.9 | -3400.8 | -636.3
| 11000 | 90.5 | 180.41 | 7152 | -3500.8 | -637
| 11100 | 90.5 | 180.41 | 7151.1 | -3600.8 | -637.7
| 11200 | 90.5 | 180.41 | 7150.3 | -3700.8 | -638.4
| 11300 | 90.5 | 180.41 | 7149.4 | -3800.8 | -639.1
| 11400 | 90.5 | 180.41 | 7148.5 | -3900.8 | -639.9
| 11500 | 90.5 | 180.41 | 7147.7 | -4000.8 | -640.6
| 11600 | 90.5 | 180.41 | 7146.8 | -4100.7 | -641.3
| 11700 | 90.5 | 180.41 | 7145.9 | -4200.7 | -642
| 11800 | 90.5 | 180.41 | 7145 | -4300.7 | -642.7
| 11812.3 | 90.5 | 180.41 | 7144.9 | -4313.1 | -642.8

## Lookup (hidden)
North Reference | RetunValue | Grid Type | ReturnValue | Deviation Indicator | ReturnValue
| 2 |  | 0 |  | 4
True |  | SPCS-Colorado Central-NAD27 |  | Directional
Grid |  | SPCS-Colorado Central-NAD83 |  | High Angle
|  | SPCS-Colorado North-NAD27 |  | Horizontal
SPCS-Colorado North-NAD83
SPCS-Colorado South-NAD27
SPCS-Colorado South-NAD83
UTM-Zone 12 NAD27
UTM-Zone 12 NAD83
UTM-Zone 13 NAD27
UTM-Zone 13 NAD83