## Data
Header Information | measured depth (ft) | inclination (°) | azimuth (°) | true vertical depth (ft) | northing +N/-S (ft) | easting +E/-W (ft)
Operator Name | 0 | 0 | 0 | 0 | 0 | 0
Noble Energy, Inc. | 142 | 0 | 304 | 142 | 0 | 0
Operator Number | 237 | 1 | 209.6 | 237 | -0.7 | -0.4
100322 | 332 | 1 | 198.2 | 332 | -2.2 | -1.1
Well Name and Number | 427 | 0.9 | 202.1 | 427 | -3.7 | -1.6
Long C20-21D | 522 | 1 | 195.4 | 522 | -5.2 | -2.1
API Number (if available) | 617 | 1.2 | 187.3 | 616.9 | -7 | -2.5
05-123-34300 | 768 | 1.3 | 197 | 767.9 | -10.2 | -3.2
Location: QQ SEC TWP RGE | 850 | 1.5 | 198.7 | 849.9 | -12.1 | -3.8
NWNE 20 4N 64W | 931 | 2.1 | 227 | 930.8 | -14.1 | -5.2
Citing Type: Planned or Actual | 1013 | 2.8 | 210.8 | 1012.8 | -16.9 | -7.3
Actual | 1095 | 3.7 | 194.6 | 1094.6 | -21.1 | -9
Deviation Indicator | 1176 | 5 | 186.3 | 1175.4 | -27.2 | -10.1
Directional | 1258 | 7.2 | 180.7 | 1256.9 | -35.9 | -10.5
North Reference | 1340 | 9 | 181.5 | 1338.1 | -47.4 | -10.8
True | 1422 | 10.3 | 185.4 | 1418.9 | -61.1 | -11.6
Grid Type | 1504 | 11.9 | 185.6 | 1499.4 | -76.8 | -13.1
#VALUE! | 1585 | 13.2 | 182 | 1578.5 | -94.4 | -14.3
| 1667 | 14.8 | 183.6 | 1658 | -114.2 | -15.3
| 1749 | 16.4 | 183.7 | 1737 | -136.2 | -16.7
| 1831 | 17.8 | 183.8 | 1815.4 | -160.3 | -18.2
| 1913 | 19.1 | 184.3 | 1893.2 | -186.2 | -20.1
| 1994 | 20 | 183.9 | 1969.5 | -213.2 | -22
| 2076 | 20.2 | 183.7 | 2046.5 | -241.3 | -23.9
| 2158 | 21.5 | 183.7 | 2123.1 | -270.4 | -25.8
| 2240 | 21.6 | 184 | 2199.4 | -300.5 | -27.8
| 2321 | 20.7 | 183.5 | 2274.9 | -329.7 | -29.7
| 2403 | 20.4 | 182.2 | 2351.7 | -358.4 | -31.1
| 2485 | 19.9 | 184.7 | 2428.7 | -386.6 | -32.8
| 2566 | 20.5 | 184.4 | 2504.7 | -414.5 | -35
| 2648 | 20.8 | 185 | 2581.5 | -443.3 | -37.4
| 2730 | 22.6 | 183 | 2657.6 | -473.5 | -39.5
| 2812 | 22.4 | 182.9 | 2733.4 | -504.9 | -41.1
| 2894 | 23.5 | 183.5 | 2808.9 | -536.8 | -42.9
| 2975 | 24.7 | 183.3 | 2882.9 | -569.8 | -44.9
| 3057 | 22.9 | 182.3 | 2957.9 | -602.9 | -46.5
| 3139 | 24 | 182.1 | 3033.1 | -635.5 | -47.7
| 3221 | 23.9 | 183.98 | 3108 | -668.7 | -49.5
| 3303 | 21.5 | 182.5 | 3183.7 | -700.3 | -51.3
| 3384 | 18.4 | 181.4 | 3259.8 | -727.9 | -52.3
| 3466 | 17.5 | 181.5 | 3337.8 | -753.2 | -52.9
| 3548 | 17.8 | 182.5 | 3416 | -778 | -53.8
| 3630 | 17.9 | 185.7 | 3494 | -803.1 | -55.6
| 3712 | 18.5 | 187.3 | 3571.9 | -828.5 | -58.5
| 3793 | 16.5 | 182.5 | 3649.2 | -852.8 | -60.6
| 3875 | 15.9 | 182.3 | 3727.9 | -875.6 | -61.6
| 3957 | 18.5 | 182.8 | 3806.2 | -899.8 | -62.7
| 4039 | 19.6 | 183.4 | 3883.7 | -926.6 | -64.1
| 4120 | 20.6 | 183.6 | 3959.8 | -954.3 | -65.8
| 4202 | 19.3 | 182.3 | 4036.9 | -982.3 | -67.3
| 4284 | 18.3 | 183.8 | 4114.5 | -1008.7 | -68.7
| 4366 | 18.2 | 182.9 | 4192.4 | -1034.3 | -70.2
| 4447 | 18.1 | 183.1 | 4269.4 | -1059.5 | -71.5
| 4529 | 18.3 | 180.7 | 4347.3 | -1085.1 | -72.3
| 4611 | 19.1 | 181 | 4424.9 | -1111.4 | -72.7
| 4693 | 20.8 | 178.9 | 4502 | -1139.4 | -72.7
| 4775 | 19.7 | 180.8 | 4578.9 | -1167.7 | -72.6
| 4856 | 19.9 | 180.3 | 4655.1 | -1195.2 | -72.9
| 4938 | 19.4 | 180 | 4732.4 | -1222.7 | -72.9
| 5020 | 16.7 | 176.6 | 4810.3 | -1248.1 | -72.2
| 5102 | 16.4 | 179.3 | 4888.9 | -1271.5 | -71.4
| 5184 | 15.6 | 180.2 | 4967.8 | -1294.1 | -71.3
| 5265 | 13.5 | 182 | 5046.2 | -1314.4 | -71.7
| 5347 | 11.5 | 182.9 | 5126.2 | -1332.1 | -72.4
| 5429 | 9.2 | 180.7 | 5206.9 | -1346.9 | -72.9
| 5511 | 7.2 | 176.2 | 5288 | -1358.5 | -72.6
| 5592 | 5.8 | 176 | 5368.5 | -1367.7 | -72
| 5674 | 4.3 | 165.8 | 5450.2 | -1374.8 | -71
| 5756 | 3.6 | 165.9 | 5532 | -1380.3 | -69.6
| 5837 | 2.3 | 171.1 | 5612.9 | -1384.4 | -68.7
| 5919 | 1.7 | 157.1 | 5694.8 | -1387.1 | -68
| 6001 | 1.1 | 148.6 | 5776.8 | -1388.9 | -67.1
| 6083 | 1.8 | 187.7 | 5858.8 | -1390.8 | -66.9
| 6124.6 | 1.23 | 204.4 | 5900.4 | -1391.9 | -67.1
| 6165 | 0.9 | 238.3 | 5940.8 | -1392.5 | -67.6
| 6246 | 0.4 | 238.1 | 6021.8 | -1392.9 | -68.4
| 6328 | 0.3 | 219.8 | 6103.8 | -1393.3 | -68.8
| 6410 | 0 | 267.6 | 6185.8 | -1393.4 | -68.9
| 6491 | 0.1 | 132.9 | 6266.8 | -1393.5 | -68.8
| 6655 | 0.4 | 82.3 | 6430.8 | -1393.5 | -68.2
| 6818 | 0.4 | 100.8 | 6593.7 | -1393.5 | -67
| 6870.1 | 0.48 | 86.62 | 6645.8 | -1393.5 | -66.6
| 6982 | 0.7 | 69.1 | 6757.7 | -1393.3 | -65.5
| 7145 | 0.8 | 60.6 | 6920.7 | -1392.4 | -63.6
| 7319 | 0.8 | 42.3 | 7094.7 | -1390.9 | -61.7
| 7365 | 0.8 | 42.3 | 7140.7 | -1390.4 | -61.3

## Lookup (hidden)
North Reference | RetunValue | Grid Type | ReturnValue | Deviation Indicator | ReturnValue
| 2 |  | 0 |  | 2
True |  | SPCS-Colorado Central-NAD27 |  | Directional
Grid |  | SPCS-Colorado Central-NAD83 |  | High Angle
|  | SPCS-Colorado North-NAD27 |  | Horizontal
SPCS-Colorado North-NAD83
SPCS-Colorado South-NAD27
SPCS-Colorado South-NAD83
UTM-Zone 12 NAD27
UTM-Zone 12 NAD83
UTM-Zone 13 NAD27
UTM-Zone 13 NAD83