## Data
Header Information | measured depth (ft) | inclination (°) | azimuth (°) | true vertical depth (ft) | northing +N/-S (ft) | easting +E/-W (ft)
Operator Name | 0 | 0 | 0 | 0 | 0 | 0
Encana Oil & Gas | 100 | 0.3 | 69.57 | 100 | 0.09 | 0.25
Operator Number | 161 | 0.48 | 76.41 | 161 | 0.21 | 0.64
100185 | 250 | 0.75 | 94.52 | 249.99 | 0.25 | 1.59
Well Name and Number | 294 | 1.6 | 74.3 | 293.98 | 0.39 | 2.46
Federal 25-5B | 326 | 2.7 | 72.6 | 325.96 | 0.74 | 3.61
API Number (if available) | 356 | 3.8 | 70 | 355.91 | 1.29 | 5.22
| 386 | 4.61 | 69.71 | 385.83 | 2.05 | 7.29
Location: QQ SEC TWP RGE | 417 | 5.8 | 67.4 | 416.7 | 3.08 | 9.9
| 449 | 7 | 64.5 | 448.5 | 4.54 | 13.16
Citing Type: Planned or Actual | 479 | 7.9 | 66.8 | 478.25 | 6.14 | 16.7
Actual | 512 | 8.9 | 64.5 | 510.89 | 8.13 | 21.09
Deviation Indicator | 542 | 9.9 | 61.8 | 540.49 | 10.35 | 25.46
Directional | 570 | 10.9 | 61.3 | 568.03 | 12.76 | 29.9
North Reference | 602 | 11.5 | 61.1 | 599.42 | 15.76 | 35.35
True | 633 | 12.2 | 58.5 | 629.76 | 18.96 | 40.84
Grid Type | 663 | 13.4 | 59.3 | 659.01 | 22.39 | 46.54
#VALUE! | 694 | 14.5 | 59.1 | 689.1 | 26.22 | 52.96
| 725 | 14.8 | 58.5 | 719.09 | 30.28 | 59.66
| 756 | 14.9 | 57.9 | 749.06 | 34.47 | 66.41
| 848 | 15.3 | 58.8 | 837.88 | 47.04 | 86.82
| 940 | 16.2 | 61.7 | 926.43 | 59.41 | 108.5
| 1034 | 16.3 | 61 | 1016.67 | 72.03 | 131.58
| 1088 | 16.3 | 61 | 1068.5 | 79.37 | 144.84
| 1168 | 16 | 60.6 | 1145.34 | 90.23 | 164.26
| 1264 | 16 | 59.3 | 1237.63 | 103.48 | 187.17
| 1358 | 17.7 | 61.4 | 1327.59 | 116.93 | 210.85
| 1453 | 16.7 | 62.1 | 1418.34 | 130.23 | 235.6
| 1547 | 17.2 | 58.7 | 1508.26 | 143.77 | 259.41
| 1641 | 15.2 | 56.3 | 1598.52 | 157.83 | 281.54
| 1734 | 16.5 | 55.7 | 1687.98 | 172.04 | 302.59
| 1828 | 16.8 | 61.9 | 1778.05 | 185.96 | 325.61
| 1922 | 18.2 | 64.8 | 1867.7 | 198.61 | 350.87
| 2017 | 18.2 | 63.2 | 1957.95 | 211.62 | 377.54
| 2111 | 18.1 | 64.7 | 2047.27 | 224.48 | 403.84
| 2206 | 17.7 | 64.8 | 2137.67 | 236.93 | 430.25
| 2300 | 17.4 | 66.2 | 2227.29 | 248.69 | 456.04
| 2394 | 17.5 | 66.5 | 2316.97 | 260 | 481.86
| 2488 | 17 | 61.3 | 2406.75 | 272.23 | 506.88
| 2582 | 15.9 | 62.3 | 2496.9 | 284.82 | 530.33
| 2677 | 16.7 | 59.8 | 2588.08 | 297.73 | 553.65
| 2771 | 16.1 | 59.8 | 2678.25 | 311.08 | 576.59
| 2865 | 16.5 | 59.8 | 2768.48 | 324.35 | 599.39
| 2960 | 15.4 | 61.3 | 2859.82 | 337.2 | 622.12
| 3054 | 16.1 | 61.4 | 2950.29 | 349.43 | 644.51
| 3149 | 14.3 | 61.2 | 3041.96 | 361.39 | 666.36
| 3243 | 15.6 | 61.8 | 3132.78 | 372.96 | 687.67
| 3338 | 14 | 64.3 | 3224.62 | 383.98 | 709.28
| 3432 | 13.7 | 60.6 | 3315.89 | 394.37 | 729.23
| 3526 | 14.1 | 63.1 | 3407.14 | 405.02 | 749.14
| 3620 | 12.6 | 62.8 | 3498.6 | 414.88 | 768.47
| 3715 | 12 | 62.9 | 3591.42 | 424.12 | 786.47
| 3809 | 10.85 | 62.36 | 3683.55 | 432.68 | 803.01
| 3904 | 9.84 | 61.22 | 3777.01 | 440.73 | 818.05
| 3999 | 7.69 | 64.47 | 3870.89 | 447.38 | 830.9
| 4093 | 5.63 | 58.76 | 3964.25 | 452.48 | 840.52
| 4187 | 3.65 | 59.28 | 4057.94 | 456.4 | 847.03
| 4281 | 1.76 | 55.07 | 4151.83 | 458.76 | 850.79
| 4375 | 1.1 | 69.83 | 4245.8 | 459.9 | 852.82
| 4469 | 0.52 | 252.56 | 4339.8 | 460.08 | 853.26
| 4564 | 1.1 | 248.78 | 4434.79 | 459.62 | 852
| 4658 | 1.71 | 258.4 | 4528.76 | 459.01 | 849.78
| 4752 | 2.42 | 248.69 | 4622.7 | 458.01 | 846.56
| 4846 | 1.54 | 238.93 | 4716.64 | 456.63 | 843.63
| 4940 | 2.2 | 246.7 | 4810.59 | 455.27 | 840.89
| 5034 | 1.8 | 243.5 | 4904.53 | 453.9 | 837.91
| 5128 | 1.1 | 287.6 | 4998.51 | 453.51 | 835.73
| 5222 | 1.5 | 287.5 | 5092.48 | 454.15 | 833.7
| 5317 | 2.1 | 255.5 | 5187.44 | 454.09 | 830.83
| 5411 | 1.9 | 274.8 | 5281.38 | 453.79 | 827.61
| 5505 | 0.8 | 246.2 | 5375.35 | 453.66 | 825.45
| 5599 | 1.2 | 207.5 | 5469.34 | 452.52 | 824.4
| 5693 | 1.9 | 220.4 | 5563.31 | 450.46 | 822.93
| 5787 | 2.1 | 227.1 | 5657.25 | 448.1 | 820.66
| 5870 | 2.81 | 225.3 | 5740.17 | 445.63 | 818.1
| 5920 | 3.2 | 224.2 | 5790.1 | 443.77 | 816.26

## Lookup (hidden)
North Reference | RetunValue | Grid Type | ReturnValue | Deviation Indicator | ReturnValue
| 2 |  | 0 |  | 2
True |  | SPCS-Colorado Central-NAD27 |  | Directional
Grid |  | SPCS-Colorado Central-NAD83 |  | High Angle
|  | SPCS-Colorado North-NAD27 |  | Horizontal
SPCS-Colorado North-NAD83
SPCS-Colorado South-NAD27
SPCS-Colorado South-NAD83
UTM-Zone 12 NAD27
UTM-Zone 12 NAD83
UTM-Zone 13 NAD27
UTM-Zone 13 NAD83