## Data
Header Information | measured depth (ft) | inclination (°) | azimuth (°) | true vertical depth (ft) | northing +N/-S (ft) | easting +E/-W (ft)
Operator Name | 1150 | 0.78 | 264.41 | 1149.98 | 1.57 | -5.53
| 1207 | 0.7 | 254.63 | 1206.97 | 1.44 | -6.25
Operator Number | 1252 | 0.48 | 213.74 | 1251.97 | 1.21 | -6.62
| 1344 | 1.51 | 135.13 | 1343.96 | 0.03 | -5.98
Well Name and Number | 1436 | 2.9 | 122.39 | 1435.89 | -2.07 | -3.16
| 1522 | 4.37 | 121.7 | 1521.71 | -4.96 | 1.46
API Number (if available) | 1607 | 5.38 | 121.53 | 1606.4 | -8.75 | 7.62
| 1692 | 7.2 | 119.64 | 1690.89 | -13.46 | 15.64
Location: QQ SEC TWP RGE | 1778 | 8.9 | 112.29 | 1776.04 | -18.65 | 26.48
| 1863 | 9.6 | 103.76 | 1859.94 | -22.83 | 39.45
Citing Type: Planned or Actual | 1948 | 9.24 | 100.43 | 1943.79 | -25.75 | 53.05
| 2034 | 9.87 | 94.3 | 2028.6 | -27.56 | 67.19
Deviation Indicator | 2119 | 10.04 | 92.19 | 2112.32 | -28.39 | 81.86
0 | 2204 | 10.41 | 91.39 | 2195.97 | -28.86 | 96.94
North Reference | 2290 | 10.79 | 90.05 | 2280.5 | -29.05 | 112.76
0 | 2375 | 9.96 | 89.85 | 2364.11 | -29.04 | 128.06
Grid Type | 2460 | 10.1 | 90.39 | 2447.81 | -29.07 | 142.87
#VALUE! | 2546 | 10.63 | 89.08 | 2532.41 | -28.99 | 158.34
| 2631 | 8.9 | 90.08 | 2616.18 | -28.88 | 172.75
| 2717 | 8.38 | 96.26 | 2701.2 | -29.57 | 185.64
| 2802 | 7.96 | 93.94 | 2785.34 | -30.65 | 197.67
| 2887 | 7.51 | 93.44 | 2869.57 | -31.39 | 209.08
| 2972 | 7.87 | 86.91 | 2953.8 | -31.41 | 220.44
| 3057 | 7.85 | 92 | 3038.01 | -31.3 | 232.05
| 3143 | 8.78 | 97.09 | 3123.1 | -32.31 | 244.43
| 3228 | 9.96 | 96.75 | 3206.97 | -33.98 | 258.17
| 3313 | 9.07 | 95.11 | 3290.8 | -35.44 | 272.14
| 3398 | 9.26 | 94.97 | 3374.71 | -36.63 | 285.63
| 3483 | 8.81 | 90.53 | 3458.66 | -37.28 | 298.95
| 3568 | 8.65 | 88.45 | 3542.67 | -37.17 | 311.85
| 3654 | 8.47 | 89.87 | 3627.71 | -36.98 | 324.65
| 3739 | 9.06 | 90.55 | 3711.72 | -37.03 | 337.6
| 3824 | 10.36 | 93.63 | 3795.5 | -37.58 | 351.92
| 3909 | 9.17 | 104.39 | 3879.28 | -39.74 | 366.11
| 3995 | 8.88 | 102.09 | 3964.21 | -42.84 | 379.24
| 4080 | 9.31 | 99.28 | 4048.14 | -45.32 | 392.44
| 4165 | 8.24 | 101.39 | 4132.15 | -47.63 | 405.2
| 4250 | 9.3 | 93.7 | 4216.16 | -49.28 | 418.02
| 4336 | 9.14 | 94.39 | 4301.04 | -50.25 | 431.77
| 4421 | 9.48 | 97.42 | 4384.93 | -51.67 | 445.44
| 4506 | 9.07 | 97.66 | 4468.81 | -53.47 | 459.02
| 4591 | 8.94 | 96.29 | 4552.77 | -55.08 | 472.23
| 4677 | 8.88 | 91.07 | 4637.73 | -55.94 | 485.51
| 4762 | 8.71 | 93.55 | 4721.73 | -56.46 | 498.49
| 4847 | 8.41 | 89.4 | 4805.78 | -56.79 | 511.13
| 4932 | 8.42 | 90.03 | 4889.87 | -56.73 | 523.57
| 5018 | 9.34 | 94.35 | 4974.84 | -57.26 | 536.82
| 5103 | 9.41 | 96.76 | 5058.7 | -58.6 | 550.6
| 5188 | 8.71 | 97.18 | 5142.64 | -60.23 | 563.89
| 5274 | 8.19 | 95.19 | 5227.71 | -61.6 | 576.45
| 5359 | 8.27 | 94.15 | 5311.83 | -62.59 | 588.57
| 5444 | 8.96 | 96.19 | 5395.87 | -63.74 | 601.25
| 5529 | 8.82 | 95.01 | 5479.85 | -65.02 | 614.32
| 5615 | 8.25 | 94.18 | 5564.9 | -66.05 | 627.05
| 5700 | 8.67 | 97.79 | 5648.98 | -67.36 | 639.48
| 5785 | 8.59 | 95.58 | 5733.01 | -68.85 | 652.14
| 5870 | 9.01 | 99.01 | 5817.01 | -70.51 | 665.03
| 5956 | 8.58 | 100.18 | 5902 | -72.7 | 678
| 6041 | 8.42 | 98.78 | 5986.07 | -74.77 | 690.39
| 6126 | 9.21 | 94.93 | 6070.06 | -76.3 | 703.32
| 6212 | 8.17 | 93.05 | 6155.08 | -77.22 | 716.28
| 6297 | 8.76 | 97.44 | 6239.15 | -78.38 | 728.73
| 6382 | 9.49 | 96.76 | 6323.07 | -80.04 | 742.1
| 6467 | 8.38 | 95.19 | 6407.04 | -81.43 | 755.23
| 6553 | 8.69 | 94.17 | 6492.09 | -82.46 | 767.95
| 6638 | 9.12 | 93.37 | 6576.07 | -83.33 | 781.08
| 6724 | 9.76 | 91.59 | 6660.9 | -83.93 | 795.17
| 6809 | 9.43 | 96.13 | 6744.71 | -84.87 | 809.3
| 6894 | 10.01 | 95.15 | 6828.49 | -86.28 | 823.58
| 6980 | 9.93 | 92.12 | 6913.19 | -87.23 | 838.43
| 7065 | 7.55 | 87.76 | 6997.2 | -87.28 | 851.34
| 7150 | 6.6 | 89.8 | 7081.55 | -87.04 | 861.8
| 7235 | 6.09 | 93.28 | 7166.03 | -87.28 | 871.19
| 7321 | 7.41 | 77.28 | 7251.44 | -86.32 | 881.15
| 7364 | 11.96 | 50.77 | 7293.84 | -82.89 | 887.32
| 7406 | 16.03 | 39.96 | 7334.59 | -75.69 | 894.41
| 7449 | 18.07 | 21.45 | 7375.73 | -64.92 | 900.67
| 7491 | 18.79 | 15.39 | 7415.58 | -52.34 | 904.85
| 7534 | 17.34 | 16.79 | 7456.46 | -39.53 | 908.54
| 7577 | 19.22 | 14.4 | 7497.29 | -26.54 | 912.15
| 7619 | 21.67 | 15.66 | 7536.64 | -12.37 | 915.96
| 7662 | 24.94 | 15.74 | 7576.12 | 4 | 920.57
| 7705 | 30.15 | 16.87 | 7614.24 | 23.08 | 926.16
| 7747 | 34.1 | 15.63 | 7649.8 | 44.52 | 932.4
| 7790 | 39.71 | 16.52 | 7684.17 | 69.32 | 939.56
| 7832 | 43.99 | 15.16 | 7715.45 | 96.27 | 947.19
| 7875 | 49.82 | 13.43 | 7744.82 | 126.69 | 954.92
| 7917 | 54.85 | 12.72 | 7770.47 | 159.06 | 962.43
| 7960 | 63.27 | 11.74 | 7792.56 | 195.08 | 970.22
| 8003 | 69.14 | 9.87 | 7809.9 | 233.71 | 977.58
| 8045 | 76.72 | 7.56 | 7822.22 | 273.36 | 983.64
| 8085 | 81.31 | 3.11 | 7829.85 | 312.44 | 987.28
| 8133 | 87.914 | 1.32 | 7834.35 | 360.17 | 989.12
| 8143 | 89.29 | 0.95 | 7834.6 | 370.16 | 989.32
| 8197 | 90.34 | 1.02 | 7834.77 | 424.15 | 990.25
| 8282 | 90.71 | 1.6 | 7833.99 | 509.12 | 992.19
| 8367 | 90.09 | 359.93 | 7833.4 | 594.11 | 993.33
| 8452 | 90.06 | 359.77 | 7833.29 | 679.11 | 993.1
| 8537 | 90.37 | 0.32 | 7832.97 | 764.11 | 993.17
| 8623 | 89.38 | 358.74 | 7833.16 | 850.1 | 992.46
| 8708 | 89.42 | 359.13 | 7834.05 | 935.08 | 990.89
| 8793 | 89.82 | 359.64 | 7834.61 | 1020.08 | 989.97
| 8878 | 89.88 | 359.56 | 7834.83 | 1105.07 | 989.38
| 8964 | 89.75 | 359.64 | 7835.11 | 1191.07 | 988.78
| 9049 | 89.82 | 359.78 | 7835.43 | 1276.07 | 988.35
| 9134 | 88.09 | 359.36 | 7836.98 | 1361.05 | 987.71
| 9219 | 88.43 | 359.28 | 7839.56 | 1446 | 986.7
| 9305 | 88.49 | 359.63 | 7841.87 | 1531.97 | 985.89
| 9390 | 89.85 | 359.74 | 7843.1 | 1616.96 | 985.42
| 9475 | 89.94 | 359.74 | 7843.26 | 1701.96 | 985.03
| 9560 | 90.09 | 357.9 | 7843.24 | 1786.93 | 983.28
| 9646 | 89.82 | 358.09 | 7843.3 | 1872.88 | 980.27
| 9731 | 89.5 | 0.78 | 7843.81 | 1957.87 | 979.43
| 9816 | 90.33 | 1.23 | 7843.93 | 2042.85 | 980.93
| 9902 | 91.29 | 1.71 | 7842.72 | 2128.82 | 983.13
| 9987 | 91.81 | 1.56 | 7840.42 | 2213.75 | 985.56
| 10072 | 91.94 | 0.44 | 7837.64 | 2298.69 | 987.04
| 10158 | 92.15 | 0.79 | 7834.57 | 2384.63 | 987.96
| 10243 | 92.06 | 359.15 | 7831.45 | 2469.57 | 987.92
| 10328 | 91.87 | 359.29 | 7828.53 | 2554.51 | 986.76
| 10413 | 90.92 | 359.74 | 7826.46 | 2639.48 | 986.04
| 10499 | 90.89 | 0.06 | 7825.1 | 2725.47 | 985.89
| 10584 | 90.7 | 359.92 | 7823.93 | 2810.46 | 985.88
| 10669 | 90.92 | 0.44 | 7822.72 | 2895.45 | 986.14
| 10754 | 91.02 | 0.43 | 7821.28 | 2980.44 | 986.79
| 10839 | 91.23 | 0.63 | 7819.62 | 3065.42 | 987.57
| 10924 | 90.4 | 359.56 | 7818.41 | 3150.41 | 987.72
| 11010 | 90.37 | 359.93 | 7817.83 | 3236.41 | 987.33
| 11095 | 90.46 | 359.81 | 7817.21 | 3321.4 | 987.14
| 11181 | 91.39 | 359.35 | 7815.82 | 3407.39 | 986.51
| 11266 | 91.6 | 359.08 | 7813.61 | 3492.35 | 985.35
| 11351 | 91.36 | 359.22 | 7811.41 | 3577.31 | 984.08
| 11436 | 91.17 | 358.86 | 7809.54 | 3662.28 | 982.66
| 11522 | 91.14 | 358.26 | 7807.8 | 3748.24 | 980.5
| 11607 | 91.07 | 358.54 | 7806.16 | 3833.19 | 978.13
| 11692 | 90.43 | 358.46 | 7805.05 | 3918.15 | 975.9
| 11777 | 90 | 357.2 | 7804.73 | 4003.09 | 972.68
| 11862 | 89.56 | 358.77 | 7805.06 | 4088.03 | 969.7
| 11948 | 90.46 | 358.37 | 7805.04 | 4174 | 967.55
| 12033 | 90.31 | 358.06 | 7804.47 | 4258.96 | 964.9
| 12118 | 90.15 | 358.75 | 7804.13 | 4343.93 | 962.54
| 12203 | 89.97 | 359.29 | 7804.04 | 4428.91 | 961.08
| 12289 | 89.82 | 358.37 | 7804.2 | 4514.89 | 959.33
| 12370 | 89.66 | 358.78 | 7804.57 | 4595.87 | 957.31
| 12440 | 89.66 | 358.78 | 7804.98 | 4665.85 | 955.82

## Lookup (hidden)
North Reference | RetunValue | Grid Type | ReturnValue | Deviation Indicator | ReturnValue
| 1 |  | 0 |  | 1
True |  | SPCS-Colorado Central-NAD27 |  | Directional
Grid |  | SPCS-Colorado Central-NAD83 |  | High Angle
|  | SPCS-Colorado North-NAD27 |  | Horizontal
SPCS-Colorado North-NAD83
SPCS-Colorado South-NAD27
SPCS-Colorado South-NAD83
UTM-Zone 12 NAD27
UTM-Zone 12 NAD83
UTM-Zone 13 NAD27
UTM-Zone 13 NAD83