## Data
Header Information | measured depth (ft) | inclination (°) | azimuth (°) | true vertical depth (ft) | northing +N/-S (ft) | easting +E/-W (ft)
Operator Name | 0 | 0 | 0 | 0 | 0 | 0
Kerr-McGee Oil & Gas Onshore LP | 91 | 0.7 | 29.4 | 91 | 0.48 | 0.27
Operator Number | 180 | 1.8 | 20.3 | 179.98 | 2.27 | 1.02
47120 | 239 | 2 | 20.4 | 238.94 | 4.1 | 1.71
Well Name and Number | 326 | 2.9 | 17.9 | 325.86 | 7.62 | 2.91
HEIN 27-1 | 386 | 3.3 | 18.5 | 385.77 | 10.7 | 3.93
API Number (if available) | 477 | 4.7 | 17.6 | 476.55 | 16.74 | 5.88
512335066 | 567 | 6.1 | 13.2 | 566.15 | 24.91 | 8.09
Location: QQ SEC TWP RGE | 658 | 8.2 | 11.9 | 656.44 | 35.97 | 10.53
SWNE Sec. 1 1N 67W | 749 | 9.6 | 16.1 | 746.34 | 49.61 | 13.98
Citing Type: Planned or Actual | 840 | 11 | 16 | 835.87 | 65.25 | 18.47
Actual | 880 | 11.6 | 15.4 | 875.1 | 72.79 | 20.59
Deviation Indicator | 964 | 12 | 16.8 | 957.32 | 89.29 | 25.36
Directional | 1056 | 13.8 | 12.2 | 1047 | 109.18 | 30.44
North Reference | 1146 | 15.3 | 14.3 | 1134.11 | 131.18 | 35.65
True | 1237 | 17.9 | 15.6 | 1221.31 | 156.28 | 42.37
Grid Type | 1328 | 20 | 15.8 | 1307.37 | 184.73 | 50.37
#VALUE! | 1419 | 23.3 | 14.6 | 1391.94 | 217.13 | 59.15
| 1509 | 23.6 | 15.6 | 1474.51 | 251.71 | 68.48
| 1600 | 23 | 17.4 | 1558.09 | 286.22 | 78.69
| 1691 | 22.2 | 16.5 | 1642.1 | 319.67 | 88.89
| 1782 | 21.7 | 16.2 | 1726.5 | 352.31 | 98.47
| 1873 | 21 | 14.6 | 1811.26 | 384.24 | 107.27
| 1964 | 21 | 13.8 | 1896.21 | 415.86 | 115.27
| 2055 | 21.9 | 13.7 | 1980.91 | 448.18 | 123.18
| 2145 | 22.2 | 16.5 | 2064.33 | 480.79 | 131.99
| 2236 | 22.7 | 16.1 | 2148.43 | 514.15 | 141.74
| 2327 | 22.8 | 16.8 | 2232.35 | 547.89 | 151.7
| 2418 | 23.4 | 14.7 | 2316.06 | 582.25 | 161.39
| 2508 | 24.4 | 14.2 | 2398.34 | 617.56 | 170.48
| 2599 | 22.4 | 12.4 | 2481.85 | 652.72 | 178.82
| 2690 | 22 | 9.9 | 2566.11 | 686.45 | 185.47
| 2781 | 22.1 | 10.4 | 2650.45 | 720.08 | 191.49
| 2872 | 22.2 | 12.7 | 2734.74 | 753.69 | 198.36
| 2963 | 21.8 | 16.4 | 2819.12 | 786.67 | 206.91
| 3053 | 22.2 | 16.8 | 2902.56 | 818.98 | 216.55
| 3144 | 22 | 19.4 | 2986.88 | 851.51 | 227.18
| 3235 | 21.7 | 18.1 | 3071.34 | 883.58 | 238.06
| 3325 | 20.8 | 16.4 | 3155.22 | 914.73 | 247.75
| 3416 | 20.6 | 15.5 | 3240.35 | 945.65 | 256.59
| 3507 | 20.4 | 15.5 | 3325.58 | 976.36 | 265.1
| 3597 | 21.4 | 12.7 | 3409.66 | 1007.5 | 272.9
| 3688 | 22.4 | 13.2 | 3494.1 | 1040.58 | 280.51
| 3779 | 23.7 | 14.6 | 3577.83 | 1075.16 | 289.08
| 3869 | 25 | 19.1 | 3659.83 | 1110.63 | 299.87
| 3960 | 25.4 | 18.2 | 3742.17 | 1147.35 | 312.26
| 4051 | 24.6 | 15.6 | 3824.64 | 1184.13 | 323.44
| 4142 | 23.8 | 15 | 3907.65 | 1220.11 | 333.29
| 4232 | 24.3 | 13.7 | 3989.83 | 1255.64 | 342.38
| 4323 | 24.7 | 16.1 | 4072.64 | 1292.1 | 352.08
| 4414 | 25 | 17.7 | 4155.22 | 1328.69 | 363.2
| 4504 | 22.9 | 16.1 | 4237.47 | 1363.63 | 373.84
| 4595 | 20.5 | 15.5 | 4322.01 | 1396 | 383.01
| 4686 | 17.7 | 13.3 | 4407.99 | 1424.83 | 390.45
| 4777 | 17 | 13.9 | 4494.85 | 1451.2 | 396.83
| 4867 | 16.2 | 15.9 | 4581.1 | 1476.05 | 403.43
| 4958 | 16.6 | 23.3 | 4668.41 | 1500.2 | 412.05
| 5049 | 18.1 | 21.7 | 4755.27 | 1525.27 | 422.42
| 5140 | 17.9 | 18.8 | 4841.81 | 1551.65 | 432.16
| 5230 | 18.3 | 13.1 | 4927.37 | 1578.51 | 439.82
| 5321 | 18.6 | 12.7 | 5013.69 | 1606.58 | 446.24
| 5409 | 17.9 | 14.6 | 5097.26 | 1633.36 | 452.74
| 5500 | 16.8 | 16 | 5184.12 | 1659.53 | 459.89
| 5591 | 16.8 | 13.6 | 5271.24 | 1684.96 | 466.61
| 5682 | 16.4 | 13.5 | 5358.45 | 1710.23 | 472.7
| 5773 | 13.8 | 11.7 | 5446.3 | 1733.35 | 477.9
| 5863 | 11.3 | 10.3 | 5534.14 | 1752.54 | 481.65
| 5954 | 9.6 | 9.6 | 5623.63 | 1768.8 | 484.51
| 6045 | 8.2 | 7.1 | 5713.53 | 1782.72 | 486.58
| 6136 | 8.8 | 9.6 | 5803.53 | 1796.02 | 488.54
| 6226 | 9 | 19.7 | 5892.45 | 1809.44 | 492.06
| 6317 | 7.4 | 18.9 | 5982.52 | 1821.69 | 496.36
| 6408 | 6.1 | 19 | 6072.89 | 1831.8 | 499.83
| 6499 | 5 | 17.7 | 6163.46 | 1840.15 | 502.61
| 6589 | 2.6 | 39.7 | 6253.26 | 1845.46 | 505.11
| 6680 | 2.2 | 42.3 | 6344.18 | 1848.34 | 507.61
| 6771 | 1.1 | 342.9 | 6435.14 | 1850.47 | 508.52
| 6862 | 1.1 | 8.8 | 6526.13 | 1852.16 | 508.4
| 6953 | 1.3 | 153.1 | 6617.12 | 1852.11 | 509
| 7043 | 1.3 | 115.2 | 6707.1 | 1850.76 | 510.39
| 7134 | 1.5 | 102.2 | 6798.07 | 1850.07 | 512.49
| 7225 | 1.7 | 97.8 | 6889.04 | 1849.64 | 514.99
| 7316 | 0.4 | 59.1 | 6980.02 | 1849.62 | 516.6
| 7407 | 0.8 | 27.6 | 7071.01 | 1850.34 | 517.16
| 7497 | 0.6 | 22.3 | 7161.01 | 1851.33 | 517.63
| 7588 | 0.4 | 67 | 7252 | 1851.9 | 518.11
| 7679 | 0.4 | 101.8 | 7343 | 1851.96 | 518.71
| 7769 | 0.7 | 102.7 | 7433 | 1851.77 | 519.55
| 7860 | 2.4 | 60.4 | 7523.96 | 1852.59 | 521.75
| 7951 | 2.5 | 58.3 | 7614.88 | 1854.58 | 525.1
| 8042 | 2.2 | 55.8 | 7705.8 | 1856.6 | 528.23
| 8133 | 1.7 | 52.9 | 7796.75 | 1858.4 | 530.75
| 8223 | 1.2 | 54.1 | 7886.72 | 1859.76 | 532.58
| 8314 | 1.1 | 29.9 | 7977.7 | 1861.07 | 533.79
| 8360 | 0.8 | 35.3 | 8023.7 | 1861.72 | 534.19
| 8410 | 0.8 | 35.3 | 8073.69 | 1862.29 | 534.6

## Lookup (hidden)
North Reference | RetunValue | Grid Type | ReturnValue | Deviation Indicator | ReturnValue
| 2 |  | 0 |  | 2
True |  | SPCS-Colorado Central-NAD27 |  | Directional
Grid |  | SPCS-Colorado Central-NAD83 |  | High Angle
|  | SPCS-Colorado North-NAD27 |  | Horizontal
SPCS-Colorado North-NAD83
SPCS-Colorado South-NAD27
SPCS-Colorado South-NAD83
UTM-Zone 12 NAD27
UTM-Zone 12 NAD83
UTM-Zone 13 NAD27
UTM-Zone 13 NAD83