## Data
Header Information | measured depth (ft) | inclination (°) | azimuth (°) | true vertical depth (ft) | northing +N/-S (ft) | easting +E/-W (ft)
Operator Name | 0 | 0 | 0 | 0 | 0 | 0
Oxy USA RMAT | 123 | 0.18 | 42.36 | 123 | 0.14 | 0.13
Operator Number | 165 | 0.09 | 139.75 | 165 | 0.17 | 0.2
66571 | 255 | 0.88 | 246.8 | 255 | -0.16 | -0.39
Well Name and Number | 347 | 2.73 | 249.26 | 346.95 | -1.21 | -3.09
CC 697-08-02B | 439 | 5.19 | 248.12 | 438.72 | -3.54 | -9
API Number (if available) | 531 | 8.53 | 256.64 | 530.05 | -6.67 | -19.51
05-045-20961 | 621 | 9.5 | 254.88 | 618.94 | -10.15 | -33.17
Location: QQ SEC TWP RGE | 691 | 10.64 | 250.83 | 687.86 | -13.78 | -44.85
Sec. 8 T6S R97W | 783 | 12.57 | 256.98 | 777.98 | -18.82 | -62.63
Citing Type: Planned or Actual | 873 | 13.62 | 253.41 | 865.64 | -24.06 | -82.33
Actual | 964 | 15.04 | 254.17 | 953.8 | -30.34 | -103.96
Deviation Indicator | 1058 | 18.38 | 256.02 | 1043.82 | -37.24 | -130.08
Directional | 1153 | 19.17 | 256.81 | 1133.77 | -44.42 | -159.8
North Reference | 1247 | 18.29 | 254.7 | 1222.79 | -51.84 | -189.05
True | 1342 | 20.58 | 253.03 | 1312.37 | -60.64 | -219.41
Grid Type | 1437 | 22.34 | 253.2 | 1400.78 | -70.74 | -252.66
#VALUE! | 1531 | 20.49 | 250.39 | 1488.29 | -81.42 | -285.27
| 1626 | 22.07 | 253.03 | 1576.81 | -92.21 | -318
| 1720 | 19.61 | 252.85 | 1664.66 | -102.02 | -349.97
| 1815 | 19.7 | 254.26 | 1754.12 | -111.07 | -380.62
| 1909 | 21.1 | 254.87 | 1842.22 | -119.78 | -412.2
| 2004 | 18.73 | 254.87 | 1931.54 | -128.23 | -443.44
| 2099 | 19.17 | 255.49 | 2021.39 | -136.11 | -473.26
| 2193 | 20.49 | 255.84 | 2109.81 | -144.01 | -504.16
| 2287 | 21.81 | 255.4 | 2197.48 | -152.43 | -537.01
| 2382 | 23.39 | 254.87 | 2285.18 | -161.8 | -572.29
| 2477 | 24.36 | 254.61 | 2372.05 | -171.93 | -609.38
| 2571 | 22.51 | 255.66 | 2458.29 | -181.53 | -645.51
| 2665 | 23.3 | 253.99 | 2544.88 | -191.11 | -680.82
| 2683 | 23.04 | 253.73 | 2561.43 | -193.08 | -687.62
| 2773 | 22.63 | 253.6 | 2644.38 | -202.9 | -721.14
| 2867 | 21.18 | 250.96 | 2731.59 | -213.55 | -754.54
| 2962 | 17.76 | 247.05 | 2821.15 | -224.8 | -784.11
| 3056 | 16.44 | 248.72 | 2910.99 | -235.22 | -809.71
| 3151 | 18.82 | 252.15 | 3001.52 | -244.8 | -836.83
| 3245 | 19.96 | 260.06 | 3090.21 | -252.22 | -867.07
| 3340 | 22.51 | 262.87 | 3178.75 | -257.27 | -901.09
| 3434 | 21.37 | 261.11 | 3265.94 | -262.15 | -935.87
| 3529 | 20.66 | 257.77 | 3354.63 | -268.38 | -969.35
| 3624 | 19.43 | 256.81 | 3443.87 | -275.54 | -1001.11
| 3718 | 19.96 | 254.96 | 3532.37 | -283.27 | -1031.83
| 3812 | 19.96 | 254.08 | 3620.73 | -291.83 | -1062.76
| 3906 | 20.75 | 253.82 | 3708.86 | -300.87 | -1094.18
| 4001 | 20.4 | 253.47 | 3797.8 | -310.27 | -1126.21
| 4096 | 20.4 | 249.95 | 3886.84 | -320.66 | -1157.64
| 4190 | 18.82 | 249.07 | 3975.39 | -331.69 | -1187.19
| 4284 | 19.87 | 250.74 | 4064.08 | -342.38 | -1216.44
| 4379 | 21.02 | 251.88 | 4153.09 | -353 | -1247.87
| 4473 | 18.64 | 252.5 | 4241.51 | -362.77 | -1278.23
| 4568 | 20.05 | 253.91 | 4331.15 | -371.84 | -1308.35
| 4662 | 21.19 | 253.55 | 4419.12 | -381.12 | -1340.13
| 4757 | 19.35 | 253.11 | 4508.24 | -390.56 | -1371.66
| 4851 | 18.99 | 257.51 | 4597.03 | -398.39 | -1401.49
| 4946 | 19.87 | 261.73 | 4686.62 | -404.06 | -1432.56
| 5040 | 19.43 | 257.51 | 4775.15 | -409.73 | -1463.64
| 5135 | 18.11 | 254.61 | 4865.1 | -417.07 | -1493.3
| 5229 | 16 | 255.05 | 4954.96 | -424.29 | -1519.91
| 5324 | 14.33 | 256.54 | 5046.65 | -430.41 | -1543.99
| 5418 | 10.64 | 255.66 | 5138.41 | -435.26 | -1563.72
| 5513 | 9.06 | 255.66 | 5232.01 | -439.29 | -1579.47
| 5608 | 8.62 | 257.42 | 5325.88 | -442.69 | -1593.66
| 5702 | 5.1 | 253.91 | 5419.19 | -445.39 | -1604.55
| 5797 | 1.93 | 238.61 | 5514 | -447.39 | -1609.98
| 5891 | 0.26 | 137.54 | 5607.99 | -448.37 | -1611.19
| 5986 | 0.53 | 79.62 | 5702.98 | -448.45 | -1610.61
| 6081 | 0.62 | 62.66 | 5797.98 | -448.14 | -1609.72
| 6175 | 0.79 | 43.94 | 5891.97 | -447.44 | -1608.82
| 6269 | 0.97 | 52.9 | 5985.96 | -446.49 | -1607.73
| 6364 | 1.41 | 52.64 | 6080.94 | -445.3 | -1606.16
| 6459 | 0.44 | 52.72 | 6175.93 | -444.36 | -1604.94
| 6553 | 0.44 | 26.88 | 6269.92 | -443.82 | -1604.49
| 6648 | 0.88 | 52.55 | 6364.92 | -443.06 | -1603.75
| 6743 | 0.62 | 310.51 | 6459.91 | -442.28 | -1603.56
| 6837 | 1.14 | 329.23 | 6553.9 | -441.14 | -1604.43
| 6932 | 2.64 | 3.94 | 6648.85 | -438.15 | -1604.76
| 7026 | 3.08 | 3.68 | 6742.73 | -433.47 | -1604.45
| 7120 | 2.73 | 354.63 | 6836.61 | -428.72 | -1604.5
| 7215 | 1.85 | 14.84 | 6931.54 | -424.99 | -1604.32
| 7310 | 1.32 | 21.44 | 7026.5 | -422.48 | -1603.52
| 7404 | 1.32 | 64.41 | 7120.48 | -421.01 | -1602.15
| 7499 | 1.58 | 107.04 | 7215.45 | -420.92 | -1599.91
| 7593 | 1.93 | 115.39 | 7309.4 | -421.98 | -1597.24
| 7688 | 2.64 | 119.78 | 7404.33 | -423.75 | -1593.9
| 7782 | 2.73 | 137.45 | 7498.23 | -426.48 | -1590.5
| 7877 | 2.55 | 150.99 | 7593.13 | -429.99 | -1587.95
| 7972 | 2.11 | 168.39 | 7688.05 | -433.55 | -1586.57
| 8066 | 2.46 | 205.57 | 7781.98 | -437.07 | -1587.1
| 8161 | 3.25 | 235.62 | 7876.87 | -440.43 | -1590.2
| 8255 | 4.48 | 241.95 | 7970.65 | -443.66 | -1595.64
| 8350 | 5.8 | 250.92 | 8065.27 | -446.97 | -1603.45
| 8444 | 6.33 | 260.59 | 8158.74 | -449.37 | -1613.05
| 8539 | 6.68 | 268.41 | 8253.13 | -450.38 | -1623.74
| 8634 | 7.12 | 270.52 | 8347.45 | -450.48 | -1635.15
| 8728 | 5.19 | 271.13 | 8440.9 | -450.34 | -1645.23
| 8822 | 5.36 | 281.42 | 8534.5 | -449.39 | -1653.78
| 8885 | 5.19 | 289.85 | 8597.24 | -447.84 | -1659.35
| 8940 | 5.19 | 289.85 | 8652.01 | -446.15 | -1664.03

## Lookup (hidden)
North Reference | RetunValue | Grid Type | ReturnValue | Deviation Indicator | ReturnValue
| 2 |  | 0 |  | 2
True |  | SPCS-Colorado Central-NAD27 |  | Directional
Grid |  | SPCS-Colorado Central-NAD83 |  | High Angle
|  | SPCS-Colorado North-NAD27 |  | Horizontal
SPCS-Colorado North-NAD83
SPCS-Colorado South-NAD27
SPCS-Colorado South-NAD83
UTM-Zone 12 NAD27
UTM-Zone 12 NAD83
UTM-Zone 13 NAD27
UTM-Zone 13 NAD83