## Data
Header Information | measured depth (ft) | inclination (°) | azimuth (°) | true vertical depth (ft) | northing +N/-S (ft) | easting +E/-W (ft)
Operator Name | 602 | 0.14 | 221.88 | 602 | -0.55 | -0.49
Continental Resources, Inc. | 693 | 0.35 | 352.99 | 693 | -0.35 | -0.6
Operator Number | 784 | 0.42 | 338.88 | 784 | 0.23 | -0.75
10347 | 877 | 0.22 | 315.56 | 877 | 0.68 | -1
Well Name and Number | 966 | 0.28 | 14.63 | 965.99 | 1.01 | -1.07
Reines 1-1H | 1057 | 0.25 | 9.81 | 1056.99 | 1.42 | -0.98
API Number (if available) | 1149 | 0.29 | 21.27 | 1148.99 | 1.84 | -0.86
05-123-34880-00 | 1240 | 0.21 | 86.37 | 1239.99 | 2.06 | -0.61
Location: QQ SEC TWP RGE | 1331 | 0.29 | 26.28 | 1330.99 | 2.28 | -0.34
SESW 1 7N 60W | 1424 | 0.46 | 20.34 | 1423.99 | 2.84 | -0.1
Citing Type: Planned or Actual | 1514 | 0.28 | 41.1 | 1513.99 | 3.34 | 0.17
Actual | 1604 | 0.28 | 350.4 | 1603.99 | 3.73 | 0.27
Deviation Indicator | 1694 | 0.44 | 33.98 | 1693.98 | 4.23 | 0.43
Horizontal | 1785 | 0.56 | 28.1 | 1784.98 | 4.91 | 0.83
North Reference | 1875 | 0.3 | 9.82 | 1874.98 | 5.53 | 1.08
Grid | 1965 | 0.49 | 8.17 | 1964.98 | 6.14 | 1.18
Grid Type | 2058 | 0.36 | 13.15 | 2057.97 | 6.82 | 1.3
SPCS-Colorado North-NAD83 | 2153 | 0.51 | 12.33 | 2152.97 | 7.53 | 1.46
| 2247 | 0.41 | 22.84 | 2246.97 | 8.25 | 1.68
| 2341 | 0.41 | 33.16 | 2340.97 | 8.84 | 1.99
| 2435 | 0.34 | 39.52 | 2434.96 | 9.33 | 2.35
| 2528 | 0.61 | 30.93 | 2527.96 | 9.97 | 2.78
| 2621 | 0.47 | 37.99 | 2620.96 | 10.7 | 3.27
| 2717 | 0.33 | 45.07 | 2716.95 | 11.2 | 3.71
| 2809 | 0.46 | 33.18 | 2808.95 | 11.7 | 4.1
| 2903 | 0.49 | 51.73 | 2902.95 | 12.26 | 4.62
| 2996 | 0.31 | 70.71 | 2995.95 | 12.59 | 5.17
| 3089 | 0.26 | 68.21 | 3088.95 | 12.75 | 5.61
| 3182 | 0.59 | 145.92 | 3181.94 | 12.44 | 6.07
| 3275 | 0.86 | 183.44 | 3274.94 | 11.34 | 6.3
| 3369 | 1.02 | 170.58 | 3368.92 | 9.81 | 6.39
| 3462 | 0.83 | 177.73 | 3461.91 | 8.32 | 6.55
| 3556 | 1.03 | 179.87 | 3555.9 | 6.8 | 6.58
| 3650 | 1.14 | 190.71 | 3649.88 | 5.03 | 6.41
| 3744 | 1.29 | 181.54 | 3743.86 | 3.06 | 6.21
| 3838 | 1.44 | 187.82 | 3837.83 | 0.83 | 6.02
| 3932 | 1.74 | 189.48 | 3931.8 | -1.75 | 5.62
| 4026 | 1.9 | 193.55 | 4025.75 | -4.67 | 5.02
| 4120 | 2.16 | 189.5 | 4119.69 | -7.93 | 4.37
| 4214 | 2.21 | 190.63 | 4213.62 | -11.46 | 3.74
| 4308 | 1.74 | 193.37 | 4307.57 | -14.63 | 3.07
| 4402 | 1.21 | 199.19 | 4401.54 | -16.96 | 2.42
| 4496 | 1.02 | 205.5 | 4495.52 | -18.65 | 1.73
| 4589 | 0.44 | 230.45 | 4588.51 | -19.62 | 1.1
| 4681 | 0.34 | 250.58 | 4680.51 | -19.94 | 0.57
| 4774 | 0.47 | 232.36 | 4773.51 | -20.26 | 0.01
| 4869 | 0.59 | 198.5 | 4868.5 | -20.97 | 0.46 -
| 4962 | 0.64 | 153.66 | 4961.5 | -21.89 | 0.38 -
| 5055 | 0.68 | 147.22 | 5054.49 | -22.81 | 0.15
| 5149 | 0.28 | 148.73 | 5148.49 | -23.48 | 0.57
| 5243 | 0.11 | 153.89 | 5242.49 | -23.76 | 0.73
| 5337 | 0.17 | 140.35 | 5336.49 | -23.95 | 0.86
| 5430 | 0.09 | 83.17 | 5429.49 | -24.04 | 1.02
| 5524 | 0.33 | 103.91 | 5523.49 | -24.1 | 1.36
| 5618 | 0.44 | 87.36 | 5617.48 | -24.15 | 1.98
| 5649 | 0.62 | 82.38 | 5648.48 | -24.12 | 2.27
| 5713 | 2.74 | 16.45 | 5712.45 | -22.61 | 3.04
| 5745 | 6.86 | 4.49 | 5744.34 | -19.97 | 3.41
| 5776 | 10.79 | 0.49 | 5774.96 | -15.22 | 3.58
| 5807 | 15.52 | 0.51 | 5805.14 | -8.17 | 3.64
| 5838 | 19.7 | 359.56 | 5834.68 | 1.21 | 3.64
| 5869 | 23.61 | 359.36 | 5863.49 | 12.65 | 3.53
| 5900 | 27.41 | 358.91 | 5891.46 | 25.99 | 3.32
| 5931 | 30.74 | 359.64 | 5918.55 | 41.06 | 3.14
| 5963 | 34.05 | 359.65 | 5945.57 | 58.2 | 3.03
| 5994 | 36.89 | 359.21 | 5970.81 | 76.18 | 2.85
| 6025 | 40.54 | 359.23 | 5995 | 95.57 | 2.59
| 6056 | 44.26 | 358.39 | 6017.88 | 116.46 | 2.15
| 6087 | 47.26 | 359.4 | 6039.51 | 138.66 | 1.72
| 6119 | 50.68 | 0.25 | 6060.51 | 162.8 | 1.65
| 6149 | 53.36 | 0.97 | 6078.97 | 186.44 | 1.91
| 6180 | 56.05 | 1.83 | 6096.88 | 211.73 | 2.53
| 6212 | 58.5 | 1.58 | 6114.18 | 238.64 | 3.33
| 6243 | 60.19 | 359.72 | 6129.99 | 265.3 | 3.63
| 6275 | 61.63 | 357.74 | 6145.55 | 293.26 | 3.01
| 6306 | 64.26 | 358.07 | 6159.65 | 320.84 | 2
| 6337 | 68.15 | 358.31 | 6172.15 | 349.19 | 1.1
| 6368 | 71.12 | 359.29 | 6182.94 | 378.24 | 0.5
| 6399 | 73.6 | 0.38 | 6192.33 | 407.78 | 0.41
| 6430 | 75.7 | 0.74 | 6200.54 | 437.67 | 0.71
| 6460 | 78.57 | 1.4 | 6207.22 | 466.91 | 1.25
| 6492 | 81.04 | 0.31 | 6212.88 | 498.4 | 1.72
| 6523 | 83.8 | 359.35 | 6216.97 | 529.12 | 1.63
| 6543 | 86.69 | 359.07 | 6218.63 | 549.05 | 1.35
| 6620 | 91.23 | 359.51 | 6220.02 | 626.01 | 0.4
| 6714 | 90.56 | 358.5 | 6218.56 | 719.99 | -1.23
| 6776 | 90.49 | 359.49 | 6217.99 | 781.97 | -2.32
| 6837 | 90.68 | 0.84 | 6217.36 | 842.97 | -2.14
| 6899 | 90.37 | 1.45 | 6216.8 | 904.95 | -0.9
| 6960 | 89.69 | 1.7 | 6216.76 | 965.93 | 0.77
| 7022 | 88.83 | 1.29 | 6217.56 | 1027.9 | 2.39
| 7084 | 88.76 | 1.62 | 6218.87 | 1089.87 | 3.96
| 7146 | 88.64 | 1.53 | 6220.28 | 1151.83 | 5.67
| 7207 | 89.88 | 1.62 | 6221.06 | 1212.8 | 7.34
| 7268 | 89.2 | 1.06 | 6221.55 | 1273.78 | 8.77
| 7330 | 90.56 | 2.94 | 6221.68 | 1335.74 | 10.93
| 7422 | 90 | 1.75 | 6221.23 | 1427.66 | 14.7
| 7483 | 90.06 | 1.31 | 6221.2 | 1488.64 | 16.33
| 7545 | 90.12 | 2.19 | 6221.1 | 1550.61 | 18.22
| 7606 | 90.12 | 1.62 | 6220.98 | 1611.57 | 20.25
| 7667 | 90.06 | 0.38 | 6220.88 | 1672.56 | 21.31
| 7729 | 89.94 | 358.78 | 6220.88 | 1734.56 | 20.86
| 7790 | 90.31 | 359.75 | 6220.75 | 1795.55 | 20.08
| 7851 | 89.94 | 0.69 | 6220.61 | 1856.55 | 20.31
| 7912 | 89.94 | 358.83 | 6220.68 | 1917.55 | 20.05
| 7973 | 90.19 | 359.38 | 6220.61 | 1978.54 | 19.1
| 8034 | 89.69 | 357.85 | 6220.67 | 2039.52 | 17.63
| 8095 | 90.06 | 359.26 | 6220.81 | 2100.5 | 16.09
| 8157 | 89.69 | 356.7 | 6220.94 | 2162.45 | 13.9
| 8218 | 89.51 | 356.05 | 6221.37 | 2223.33 | 10.05
| 8280 | 89.57 | 357.53 | 6221.86 | 2285.23 | 6.58
| 8340 | 89.75 | 358.67 | 6222.22 | 2345.19 | 4.59
| 8402 | 89.51 | 359.42 | 6222.62 | 2407.18 | 3.55
| 8463 | 88.89 | 356.8 | 6223.47 | 2468.14 | 1.54
| 8525 | 89.26 | 356.87 | 6224.47 | 2530.04 | -1.88
| 8586 | 89.75 | 357.47 | 6225 | 2590.96 | -4.89
| 8646 | 89.26 | 356.63 | 6225.52 | 2650.88 | -7.98
| 8707 | 90.19 | 357.03 | 6225.81 | 2711.78 | -11.35
| 8768 | 89.51 | 356.35 | 6225.97 | 2772.68 | -14.88
| 8829 | 90 | 355.83 | 6226.23 | 2833.54 | -19.03
| 8890 | 90.12 | 355.9 | 6226.17 | 2894.38 | -23.43
| 8951 | 90 | 356.56 | 6226.1 | 2955.25 | -27.44
| 9012 | 89.88 | 357.2 | 6226.17 | 3016.15 | -30.76
| 9073 | 89.94 | 358.59 | 6226.26 | 3077.11 | -33
| 9134 | 89.88 | 359.95 | 6226.36 | 3138.11 | -33.78
| 9198 | 89.94 | 0.88 | 6226.46 | 3202.1 | -33.32
| 9261 | 90.12 | 1.62 | 6226.43 | 3265.09 | -31.94
| 9324 | 89.94 | 2.52 | 6226.39 | 3328.05 | -29.67
| 9387 | 89.63 | 0.14 | 6226.63 | 3391.02 | -28.21
| 9451 | 90.06 | 1.36 | 6226.8 | 3455.02 | -27.37
| 9513 | 89.75 | 0.14 | 6226.91 | 3517.01 | -26.56
| 9575 | 89.51 | 359.89 | 6227.31 | 3579.01 | -26.54
| 9638 | 89.44 | 1.01 | 6227.88 | 3642 | -26.05
| 9702 | 89.38 | 2.21 | 6228.54 | 3705.97 | -24.25
| 9766 | 89.32 | 0.91 | 6229.27 | 3769.94 | -22.51
| 9829 | 89.63 | 0.63 | 6229.85 | 3832.94 | -21.66
| 9892 | 89.26 | 1.05 | 6230.46 | 3895.93 | -20.74
| 9955 | 89.63 | 1.78 | 6231.07 | 3958.9 | -19.18
| 10051 | 89.44 | 359.9 | 6231.85 | 4054.88 | -17.77
| 10114 | 89.75 | 1.36 | 6232.29 | 4117.88 | -17.08
| 10157 | 89.88 | 2.24 | 6232.43 | 4160.86 | -15.73
| 10192 | 89.88 | 2.24 | 6232.5 | 4195.83 | -14.36

## Lookup (hidden)
North Reference | RetunValue | Grid Type | ReturnValue | Deviation Indicator | ReturnValue
| 3 |  | 5 |  | 4
True |  | SPCS-Colorado Central-NAD27 |  | Directional
Grid |  | SPCS-Colorado Central-NAD83 |  | High Angle
|  | SPCS-Colorado North-NAD27 |  | Horizontal
SPCS-Colorado North-NAD83
SPCS-Colorado South-NAD27
SPCS-Colorado South-NAD83
UTM-Zone 12 NAD27
UTM-Zone 12 NAD83
UTM-Zone 13 NAD27
UTM-Zone 13 NAD83