## Data
Header Information | measured depth (ft) | inclination (°) | azimuth (°) | true vertical depth (ft) | northing +N/-S (ft) | easting +E/-W (ft)
Operator Name | 5624 | 0.74 | 68.13 | 5622.01 | -42.72 | -72.22
Continental Resources, Inc. | 5699 | 0.84 | 93.85 | 5697 | -42.58 | -71.22
Operator Number | 5730 | 1.13 | 111.22 | 5728 | -42.7 | -70.71
10347 | 5761 | 1.87 | 123.67 | 5758.99 | -43.09 | -70
Well Name and Number | 5792 | 3.84 | 130.34 | 5789.95 | -44.05 | -68.79
Buchner 1-2H | 5824 | 6.57 | 138.07 | 5821.81 | -46.1 | -66.75
API Number (if available) | 5856 | 10.19 | 145.35 | 5853.47 | -49.79 | -63.92
05-123-34825-00 | 5887 | 13.99 | 147.69 | 5883.77 | -55.22 | -60.35
Location: QQ SEC TWP RGE | 5918 | 18.28 | 150.58 | 5913.55 | -62.62 | -55.96
Lot 1 2 7N 60W | 5950 | 22.55 | 153.53 | 5943.53 | -72.49 | -50.76
Citing Type: Planned or Actual | 5980 | 26.44 | 158.22 | 5970.83 | -83.85 | -45.71
Actual | 6012 | 30.18 | 163.08 | 5999 | -98.17 | -40.73
Deviation Indicator | 6042 | 32.92 | 168.64 | 6024.57 | -113.38 | -36.93
Horizontal | 6073 | 36.05 | 174.66 | 6050.12 | -130.73 | -34.42
North Reference | 6105 | 39.73 | 178.74 | 6075.38 | -150.34 | -33.31
True | 6136 | 43.95 | 180.73 | 6098.47 | -171.01 | -33.23
Grid Type | 6167 | 47.72 | 180.74 | 6120.06 | -193.24 | -33.52
#VALUE! | 6198 | 52.08 | 180.2 | 6140.03 | -216.95 | -33.71
| 6230 | 56.59 | 178.51 | 6158.68 | -242.94 | -33.41
| 6261 | 60.97 | 177.34 | 6174.75 | -269.42 | -32.44
| 6292 | 65.68 | 176.98 | 6188.66 | -297.08 | -31.07
| 6323 | 70.38 | 177.86 | 6200.25 | -325.79 | -29.78
| 6355 | 75.06 | 178.21 | 6209.76 | -356.32 | -28.73
| 6386 | 78.96 | 179.39 | 6216.72 | -386.52 | -28.1
| 6429 | 84.99 | 180.47 | 6222.72 | -429.07 | -28.05
| 6512 | 89.2 | 181.27 | 6226.93 | -511.94 | -29.31
| 6560 | 89.81 | 181.34 | 6227.34 | -559.92 | -30.4
| 6624 | 90.19 | 181.41 | 6227.34 | -623.91 | -31.94
| 6687 | 90.37 | 181.01 | 6227.04 | -686.89 | -33.27
| 6751 | 90.19 | 180.35 | 6226.72 | -750.88 | -34.03
| 6814 | 90.37 | 180.04 | 6226.42 | -813.88 | -34.24
| 6877 | 90.31 | 179.49 | 6226.04 | -876.88 | -33.99
| 6940 | 90.25 | 179.14 | 6225.73 | -939.88 | -33.23
| 7004 | 90.31 | 178.73 | 6225.42 | -1003.86 | -32.04
| 7067 | 90.37 | 178.6 | 6225.05 | -1066.85 | -30.58
| 7162 | 89.75 | 179.54 | 6224.95 | -1161.83 | -29.03
| 7257 | 90.19 | 180.97 | 6225 | -1256.83 | -29.46
| 7321 | 89.81 | 180.72 | 6225 | -1320.82 | -30.4
| 7384 | 90.93 | 181.43 | 6224.59 | -1383.81 | -31.58
| 7446 | 89.88 | 181.53 | 6224.15 | -1445.78 | -33.18
| 7540 | 89.14 | 182.48 | 6224.96 | -1539.72 | -36.47
| 7603 | 89.2 | 182.04 | 6225.87 | -1602.67 | -38.96
| 7666 | 89.51 | 182.13 | 6226.58 | -1665.62 | -41.25
| 7730 | 88.02 | 181.27 | 6227.96 | -1729.57 | -43.15
| 7794 | 88.02 | 181.34 | 6230.17 | -1793.52 | -44.6
| 7889 | 88.7 | 180.81 | 6232.89 | -1888.46 | -46.38
| 7953 | 88.52 | 180.05 | 6234.44 | -1952.44 | -46.86
| 8016 | 89.75 | 181.05 | 6235.39 | -2015.43 | -47.47
| 8111 | 91.05 | 181.59 | 6234.73 | -2110.4 | -49.66
| 8174 | 91.73 | 180.62 | 6233.2 | -2173.37 | -50.87
| 8237 | 91.98 | 180.72 | 6231.16 | -2236.33 | -51.61
| 8300 | 90.12 | 181.21 | 6230.01 | -2299.31 | -52.67
| 8364 | 90.12 | 181.28 | 6229.87 | -2363.29 | -54.06
| 8427 | 90.87 | 181.48 | 6229.33 | -2426.27 | -55.58
| 8491 | 91.98 | 181.6 | 6227.74 | -2490.23 | -57.3
| 8554 | 92.04 | 181.4 | 6225.53 | -2553.17 | -58.94
| 8617 | 92.35 | 181.57 | 6223.11 | -2616.1 | -60.58
| 8680 | 92.35 | 181.38 | 6220.53 | -2679.03 | -62.2
| 8744 | 92.29 | 181.63 | 6217.94 | -2742.95 | -63.88
| 8839 | 91.48 | 181.47 | 6214.81 | -2837.87 | -66.44
| 8903 | 90.43 | 180.87 | 6213.75 | -2901.84 | -67.75
| 8966 | 90.37 | 180.4 | 6213.31 | -2964.84 | -68.45
| 9061 | 90.99 | 180.49 | 6212.18 | -3059.83 | -69.19
| 9157 | 91.67 | 180.11 | 6209.95 | -3155.8 | -69.69
| 9220 | 91.91 | 179.86 | 6207.98 | -3218.77 | -69.67
| 9284 | 90.49 | 180.11 | 6206.64 | -3282.75 | -69.66
| 9347 | 90.8 | 180.26 | 6205.93 | -3345.75 | -69.86
| 9410 | 89.69 | 180.69 | 6205.67 | -3408.74 | -70.38
| 9473 | 90.87 | 180.93 | 6205.36 | -3471.74 | -71.27
| 9536 | 90.43 | 180.8 | 6204.64 | -3534.72 | -72.22
| 9599 | 89.63 | 181.58 | 6204.61 | -3597.71 | -73.53
| 9661 | 90.37 | 181.57 | 6204.61 | -3659.69 | -75.24
| 9724 | 89.57 | 181.35 | 6204.64 | -3722.66 | -76.84
| 9787 | 89.75 | 181.62 | 6205.02 | -3785.64 | -78.47
| 9851 | 89.81 | 181.1 | 6205.26 | -3849.62 | -79.99
| 9914 | 89.44 | 180.81 | 6205.67 | -3912.61 | -81.04
| 9977 | 90 | 181.99 | 6205.98 | -3975.59 | -82.58
| 10040 | 89.32 | 181.88 | 6206.36 | -4038.56 | -84.71
| 10103 | 89.51 | 181.48 | 6207 | -4101.52 | -86.56
| 10164 | 89.32 | 181.44 | 6207.62 | -4162.5 | -88.11
| 10225 | 89.26 | 181.57 | 6208.38 | -4223.48 | -89.71
| 10288 | 89.13 | 181.79 | 6209.26 | -4286.44 | -91.56
| 10349 | 89.2 | 181.53 | 6210.15 | -4347.41 | -93.33
| 10411 | 89.2 | 181.68 | 6211.02 | -4409.38 | -95.06
| 10472 | 89.81 | 181.02 | 6211.54 | -4470.36 | -96.5
| 10532 | 90.37 | 181.68 | 6211.45 | -4530.34 | -97.91
| 10593 | 90.62 | 181.53 | 6210.92 | -4591.32 | -99.62
| 10655 | 90.49 | 180.79 | 6210.32 | -4653.3 | -100.88
| 10716 | 90.19 | 180.24 | 6209.96 | -4714.3 | -101.42
| 10778 | 90.31 | 180.7 | 6209.69 | -4776.29 | -101.93
| 10839 | 90.49 | 179.81 | 6209.26 | -4837.29 | -102.2
| 10900 | 90.19 | 179.94 | 6208.9 | -4898.29 | -102.07
| 10961 | 90.25 | 179.03 | 6208.67 | -4959.29 | -101.52
| 11022 | 90.19 | 178.75 | 6208.43 | -5020.27 | -100.34
| 11084 | 90 | 178.06 | 6208.33 | -5082.25 | -98.62
| 11146 | 90.25 | 177.89 | 6208.2 | -5144.21 | -96.42
| 11207 | 90.74 | 178.3 | 6207.67 | -5205.17 | -94.4
| 11269 | 90.62 | 178.08 | 6206.93 | -5267.14 | -92.44
| 11331 | 90.93 | 178.37 | 6206.09 | -5329.1 | -90.52
| 11392 | 90.68 | 177.91 | 6205.24 | -5390.07 | -88.54
| 11453 | 90.62 | 178.19 | 6204.55 | -5451.03 | -86.46
| 11546 | 90.62 | 179.17 | 6203.54 | -5543.99 | -84.32
| 11607 | 90.43 | 179.87 | 6202.98 | -5604.99 | -83.81
| 11668 | 89.94 | 179.25 | 6202.78 | -5665.99 | -83.34
| 11729 | 89.94 | 179.45 | 6202.85 | -5726.98 | -82.65
| 11822 | 90.06 | 180.05 | 6202.85 | -5819.98 | -82.24
| 11884 | 89.57 | 179.95 | 6203.05 | -5881.98 | -82.24
| 11946 | 89.57 | 179.78 | 6203.51 | -5943.98 | -82.1
| 12006 | 89.63 | 179.78 | 6203.93 | -6003.98 | -81.87
| 12068 | 89.51 | 180.01 | 6204.4 | -6065.98 | -81.75
| 12129 | 89.63 | 179.35 | 6204.85 | -6126.97 | -81.41
| 12191 | 89.51 | 179.62 | 6205.32 | -6188.97 | -80.86
| 12252 | 89.51 | 179.92 | 6205.84 | -6249.97 | -80.61
| 12313 | 89.63 | 179.28 | 6206.3 | -6310.96 | -80.19
| 12375 | 89.26 | 179.38 | 6206.9 | -6372.95 | -79.46
| 12437 | 89.32 | 179.9 | 6207.67 | -6434.95 | -79.07
| 12500 | 89.69 | 180.09 | 6208.21 | -6497.95 | -79.07
| 12563 | 89.07 | 180.27 | 6208.89 | -6560.94 | -79.26
| 12627 | 88.58 | 180.48 | 6210.21 | -6624.93 | -79.68
| 12691 | 88.95 | 181.17 | 6211.59 | -6688.9 | -80.6
| 12755 | 89.26 | 182.05 | 6212.59 | -6752.87 | -82.4
| 12818 | 90.25 | 182.12 | 6212.86 | -6815.83 | -84.69
| 12881 | 90.74 | 181.54 | 6212.31 | -6878.79 | -86.7
| 12977 | 90.56 | 181.33 | 6211.22 | -6974.76 | -89.11
| 13063 | 90.19 | 181.28 | 6210.66 | -7060.73 | -91.07
| 13127 | 92.35 | 182.24 | 6209.24 | -7124.68 | -93.03
| 13222 | 92.66 | 182.22 | 6205.09 | -7219.52 | -96.73
| 13285 | 93.34 | 181.87 | 6201.79 | -7282.39 | -98.97
| 13348 | 92.23 | 181.77 | 6198.73 | -7345.28 | -100.97
| 13412 | 90.86 | 181.92 | 6197 | -7409.23 | -103.03
| 13475 | 91.18 | 181.99 | 6195.88 | -7472.18 | -105.18
| 13569 | 90.56 | 182.7 | 6194.46 | -7566.09 | -109.02
| 13664 | 89.81 | 182.37 | 6194.15 | -7661 | -113.22
| 13728 | 89.81 | 181.95 | 6194.36 | -7724.95 | -115.64
| 13792 | 89.57 | 182.5 | 6194.71 | -7788.9 | -118.12
| 13887 | 87.59 | 181.32 | 6197.06 | -7883.81 | -121.29
| 13950 | 88.03 | 180.98 | 6199.47 | -7946.75 | -122.55
| 14014 | 88.46 | 181.13 | 6201.43 | -8010.71 | -123.73
| 14077 | 88.89 | 181.19 | 6202.89 | -8073.68 | -125
| 14140 | 89.13 | 181.12 | 6203.97 | -8136.66 | -126.27
| 14203 | 89.69 | 181.34 | 6204.62 | -8199.64 | -127.63
| 14266 | 90.25 | 181.51 | 6204.66 | -8262.62 | -129.19
| 14330 | 90.68 | 181.64 | 6204.14 | -8326.59 | -130.95
| 14392 | 90.87 | 181.15 | 6203.3 | -8388.57 | -132.46
| 14486 | 90.43 | 182.14 | 6202.23 | -8482.52 | -135.16
| 14549 | 90.56 | 181.77 | 6201.69 | -8545.49 | -137.31
| 14612 | 89.63 | 181.44 | 6201.58 | -8608.46 | -139.07
| 14675 | 90 | 181.64 | 6201.79 | -8671.44 | -140.77
| 14770 | 90.8 | 181.79 | 6201.12 | -8766.39 | -143.61
| 14865 | 90.56 | 181.21 | 6200 | -8861.35 | -146.1
| 14927 | 90.93 | 180.97 | 6199.19 | -8923.33 | -147.27
| 15022 | 90.49 | 182.07 | 6198.01 | -9018.29 | -149.79
| 15085 | 89.32 | 182.58 | 6198.12 | -9081.24 | -152.35
| 15149 | 89.57 | 182.27 | 6198.74 | -9145.18 | -155.06
| 15244 | 89.94 | 182.37 | 6199.14 | -9240.1 | -158.9
| 15339 | 90.31 | 182.19 | 6198.94 | -9335.02 | -162.68
| 15435 | 90.74 | 182.39 | 6198.06 | -9430.94 | -166.52
| 15529 | 91.79 | 182.09 | 6195.98 | -9524.85 | -170.19
| 15592 | 90.37 | 179.07 | 6194.79 | -9587.82 | -170.83
| 15649 | 90.68 | 179.63 | 6194.27 | -9644.82 | -170.18
| 15680 | 90.68 | 179.63 | 6193.9 | -9675.81 | -169.98

## Lookup (hidden)
North Reference | RetunValue | Grid Type | ReturnValue | Deviation Indicator | ReturnValue
| 2 |  | 0 |  | 4
True |  | SPCS-Colorado Central-NAD27 |  | Directional
Grid |  | SPCS-Colorado Central-NAD83 |  | High Angle
|  | SPCS-Colorado North-NAD27 |  | Horizontal
SPCS-Colorado North-NAD83
SPCS-Colorado South-NAD27
SPCS-Colorado South-NAD83
UTM-Zone 12 NAD27
UTM-Zone 12 NAD83
UTM-Zone 13 NAD27
UTM-Zone 13 NAD83