## Data
Header Information | measured depth (ft) | inclination (°) | azimuth (°) | true vertical depth (ft) | northing +N/-S (ft) | easting +E/-W (ft)
Operator Name | 0 | 0 | 0 | 0 | 0 | 0
WPX Energy Rocky Mountain LLC | 84 | 0.5 | 115 | 84 | -0.2 | 0.3
Operator Number | 176 | 2.5 | 150 | 176 | -2.1 | 1.7
96850 | 268 | 3 | 130 | 267.9 | -5.3 | 4.5
Well Name and Number | 402 | 4.4 | 124.8 | 401.6 | -10.5 | 11.5
Federal RGU 541-25-198 | 493 | 5.7 | 122.4 | 492.2 | -14.9 | 18.1
API Number (if available) | 585 | 7.2 | 128.5 | 583.6 | -21 | 26.5
05-103-11673-00 | 677 | 8.8 | 125.1 | 674.7 | -28.6 | 36.8
Location: QQ SEC TWP RGE | 769 | 10.4 | 122.9 | 765.5 | -37.2 | 49.5
NWNE, Sec. 25, T1S, R98W | 862 | 12 | 122.9 | 856.7 | -47 | 64.7
Citing Type: Planned or Actual | 956 | 12.9 | 123.4 | 948.5 | -58.1 | 81.6
Actual | 1051 | 12.9 | 121.9 | 1041.1 | -69.5 | 99.5
Deviation Indicator | 1145 | 13.5 | 120.4 | 1132.6 | -80.6 | 117.9
0 | 1240 | 13.9 | 121.9 | 1224.9 | -92.3 | 137.1
North Reference | 1334 | 14.5 | 121.8 | 1316 | -104.4 | 156.7
True | 1428 | 14.1 | 121.4 | 1407.1 | -116.6 | 176.5
Grid Type | 1523 | 13.2 | 122 | 1499.4 | -128.4 | 195.6
#VALUE! | 1617 | 12.7 | 122.7 | 1591 | -139.6 | 213.4
| 1712 | 12.8 | 126.2 | 1683.7 | -151.5 | 230.6
| 1803 | 12.4 | 126.9 | 1772.5 | -163.3 | 246.6
| 1897 | 12.2 | 127.2 | 1864.3 | -175.4 | 262.6
| 1991 | 12 | 127.6 | 1956.2 | -187.3 | 278.2
| 2085 | 13.1 | 125.2 | 2048 | -199.4 | 294.7
| 2554 | 15.2 | 129.4 | 2502.8 | -269.1 | 385.6
| 2649 | 14.9 | 129.4 | 2594.5 | -284.8 | 404.7
| 2743 | 15.3 | 130.4 | 2685.3 | -300.5 | 423.5
| 2838 | 15 | 126.5 | 2777 | -315.9 | 442.9
| 2934 | 15.4 | 127.1 | 2869.6 | -331 | 463
| 3026 | 15 | 122.4 | 2958.4 | -344.8 | 482.8
| 3120 | 15.5 | 121.7 | 3049.1 | -357.9 | 503.8
| 3215 | 13.7 | 120.8 | 3141 | -370.3 | 524.3
| 3309 | 12.7 | 119.7 | 3232.5 | -381.1 | 542.8
| 3405 | 12.3 | 119.4 | 3326.2 | -391.4 | 560.9
| 3498 | 12.5 | 120.2 | 3417.1 | -401.3 | 578.2
| 3593 | 13 | 119.4 | 3509.7 | -411.7 | 596.4
| 3686 | 13.5 | 119.7 | 3600.3 | -422.2 | 614.9
| 3780 | 14.2 | 120.3 | 3691.5 | -433.5 | 634.4
| 3874 | 14.7 | 120.7 | 3782.5 | -445.4 | 654.6
| 3968 | 15.2 | 120.5 | 3873.4 | -457.7 | 675.5
| 4062 | 15.4 | 120.9 | 3964 | -470.4 | 696.8
| 4151 | 16 | 120 | 4049.7 | -482.6 | 717.6
| 4258 | 14.5 | 118.5 | 4152.9 | -496.4 | 742.1
| 4354 | 12.3 | 118.9 | 4246.3 | -507 | 761.7
| 4447 | 11 | 119.4 | 4337.4 | -516.2 | 778.1
| 4542 | 11.7 | 122.5 | 4430.5 | -525.8 | 794.1
| 4636 | 11.6 | 126.2 | 4522.6 | -536.5 | 809.7
| 4731 | 11.8 | 125.1 | 4615.6 | -547.7 | 825.4
| 4825 | 13 | 124 | 4707.4 | -559.2 | 842
| 4920 | 13.5 | 124.9 | 4799.9 | -571.5 | 860
| 5014 | 13 | 125 | 4891.4 | -583.8 | 877.6
| 5108 | 13.1 | 123.6 | 4983 | -595.8 | 895.2
| 5202 | 12.7 | 125.1 | 5074.6 | -607.6 | 912.5
| 5297 | 12.2 | 123 | 5167.4 | -619.1 | 929.5
| 5391 | 12.7 | 127 | 5259.2 | -630.7 | 946.1
| 5486 | 13.1 | 127.2 | 5351.8 | -643.5 | 963
| 5581 | 13.3 | 126.4 | 5444.3 | -656.5 | 980.3
| 5677 | 12.9 | 123.6 | 5537.8 | -669 | 998.2
| 5770 | 12.8 | 122 | 5628.4 | -680.2 | 1015.5
| 5830 | 12 | 119.6 | 5687 | -686.8 | 1026.6
| 5960 | 11.9 | 120.7 | 5814.2 | -700.3 | 1049.9
| 6053 | 12 | 122 | 5905.2 | -710.3 | 1066.3
| 6147 | 11.3 | 122.3 | 5997.3 | -720.4 | 1082.4
| 6242 | 9.8 | 121.3 | 6090.7 | -729.6 | 1097.2
| 6336 | 9.3 | 121 | 6183.4 | -737.7 | 1110.5
| 6432 | 9.3 | 126.7 | 6278.1 | -746.3 | 1123.4
| 6527 | 8.6 | 127.8 | 6371.9 | -755.3 | 1135.1
| 6630 | 8.6 | 121 | 6473.8 | -763.9 | 1147.8
| 6714 | 8.5 | 113.8 | 6556.9 | -769.7 | 1158.9
| 6809 | 10.1 | 111.2 | 6650.6 | -775.5 | 1173.1
| 6904 | 8.4 | 113.6 | 6744.4 | -781.3 | 1187.2
| 6998 | 8.1 | 112.7 | 6837.4 | -786.6 | 1199.6
| 7093 | 7.8 | 114.6 | 6931.5 | -791.9 | 1211.6
| 7187 | 7.4 | 116.3 | 7024.7 | -797.2 | 1222.9
| 7282 | 7 | 119.8 | 7118.9 | -802.8 | 1233.4
| 7375 | 7.2 | 120.2 | 7211.2 | -808.6 | 1243.3
| 7468 | 6.8 | 122.8 | 7303.5 | -814.5 | 1253
| 7561 | 6.5 | 124.5 | 7395.9 | -820.4 | 1262
| 7656 | 6.2 | 125.5 | 7490.3 | -826.5 | 1270.6
| 7752 | 5.9 | 126.7 | 7585.8 | -832.4 | 1278.8
| 7842 | 5.6 | 133.2 | 7675.3 | -838.2 | 1285.7
| 7935 | 4.4 | 132.7 | 7767.9 | -843.7 | 1291.6
| 8028 | 3.2 | 131.3 | 7860.7 | -847.9 | 1296.2
| 8121 | 2.2 | 135.1 | 7953.6 | -850.8 | 1299.4
| 8214 | 1.4 | 162.3 | 8046.6 | -853.2 | 1301
| 8308 | 0.4 | 192.3 | 8140.6 | -854.6 | 1301.3
| 8402 | 0.6 | 94.1 | 8234.6 | -855 | 1301.7
| 8496 | 0.9 | 339.1 | 8328.6 | -854.3 | 1301.9
| 8589 | 1 | 307.5 | 8421.6 | -853.1 | 1301
| 8682 | 0.7 | 333.6 | 8514.6 | -852.1 | 1300.1
| 8775 | 0.3 | 17.7 | 8607.5 | -851.4 | 1299.9
| 8869 | 0.4 | 348.8 | 8701.5 | -850.8 | 1299.9
| 8962 | 0.4 | 299.2 | 8794.5 | -850.3 | 1299.6
| 9056 | 0.6 | 26.8 | 8888.5 | -849.7 | 1299.5
| 9151 | 1 | 74.5 | 8983.5 | -849.1 | 1300.6
| 9243 | 1.3 | 82.5 | 9075.5 | -848.7 | 1302.4
| 9337 | 1.2 | 106.6 | 9169.5 | -848.9 | 1304.4
| 9429 | 1 | 123.2 | 9261.5 | -849.6 | 1306
| 9523 | 1.4 | 171.2 | 9355.5 | -851.2 | 1306.8
| 9617 | 1.3 | 192.3 | 9449.4 | -853.3 | 1306.8
| 9711 | 1.3 | 194.8 | 9543.4 | -855.4 | 1306.3
| 9805 | 1.4 | 151.4 | 9637.4 | -857.5 | 1306.5
| 9898 | 1.4 | 111.9 | 9730.4 | -858.9 | 1308.1
| 9993 | 0.7 | 121.5 | 9825.3 | -859.6 | 1309.7
| 10087 | 0.5 | 100.6 | 9919.3 | -860 | 1310.6
| 10181 | 1 | 250.8 | 10013.3 | -860.3 | 1310.2
| 10275 | 0.9 | 239.5 | 10107.3 | -861 | 1308.8
| 10369 | 1.8 | 283.1 | 10201.3 | -861 | 1306.7
| 10463 | 1.3 | 279.2 | 10295.3 | -860.5 | 1304.3
| 10557 | 1.2 | 299.7 | 10389.2 | -859.9 | 1302.4
| 10650 | 1 | 298.8 | 10482.2 | -859 | 1300.8
| 10744 | 0.4 | 294.6 | 10576.2 | -858.5 | 1299.8
| 10837 | 0.2 | 307.7 | 10669.2 | -858.2 | 1299.4
| 10933 | 0.4 | 52 | 10765.2 | -857.9 | 1299.5
| 11028 | 0.5 | 76.4 | 10860.2 | -857.6 | 1300.1
| 11118 | 0.6 | 114.4 | 10950.2 | -857.7 | 1301
| 11212 | 1.3 | 143.3 | 11044.2 | -858.8 | 1302
| 11306 | 1.6 | 236.7 | 11138.2 | -860.3 | 1301.6
| 11400 | 1.1 | 246.3 | 11232.2 | -861.4 | 1299.7
| 11494 | 0.9 | 276.5 | 11326.1 | -861.7 | 1298.1
| 11588 | 0.7 | 286.9 | 11420.1 | -861.5 | 1296.8
| 11682 | 0.4 | 258.8 | 11514.1 | -861.4 | 1295.9
| 11776 | 0.3 | 266.6 | 11608.1 | -861.4 | 1295.4
| 11871 | 0.2 | 265.9 | 11703.1 | -861.5 | 1295
| 11964 | 0.1 | 236.5 | 11796.1 | -861.5 | 1294.7
| 12059 | 0.4 | 153.5 | 11891.1 | -861.9 | 1294.8
| 12153 | 0.6 | 160.8 | 11985.1 | -862.6 | 1295.1
| 12247 | 0.6 | 156.2 | 12079.1 | -863.5 | 1295.5
| 12342 | 0.5 | 130 | 12174.1 | -864.3 | 1296
| 12436 | 0.6 | 125.8 | 12268.1 | -864.8 | 1296.7
| 12530 | 0.7 | 123.1 | 12362.1 | -865.4 | 1297.6
| 12625 | 0.4 | 133.7 | 12457.1 | -866 | 1298.3
| 12718 | 0.9 | 123.8 | 12550.1 | -866.6 | 1299.2
| 12812 | 1.2 | 120.9 | 12644.1 | -867.5 | 1300.6
| 12893 | 1.1 | 111 | 12725.1 | -868.2 | 1302.1
| 12953 | 1 | 103.7 | 12785 | -868.5 | 1303.1

## Lookup (hidden)
North Reference | RetunValue | Grid Type | ReturnValue | Deviation Indicator | ReturnValue
| 2 |  | 0 |  | 1
True |  | SPCS-Colorado Central-NAD27 |  | Directional
Grid |  | SPCS-Colorado Central-NAD83 |  | High Angle
|  | SPCS-Colorado North-NAD27 |  | Horizontal
SPCS-Colorado North-NAD83
SPCS-Colorado South-NAD27
SPCS-Colorado South-NAD83
UTM-Zone 12 NAD27
UTM-Zone 12 NAD83
UTM-Zone 13 NAD27
UTM-Zone 13 NAD83