## Data
Header Information | measured depth (ft) | inclination (°) | azimuth (°) | true vertical depth (ft) | northing +N/-S (ft) | easting +E/-W (ft)
Operator Name | 0 | 0 | 0 | 0 | 0 | 0
Kerr-McGee Oil & Gas Onshore LP | 152 | 0.9 | 235.6 | 152 | -0.7 | -1
Operator Number | 245 | 1.8 | 239.2 | 245 | -1.8 | -2.8
47120 | 338 | 3.6 | 240.2 | 337.9 | -4 | -6.6
Well Name and Number | 416 | 4.9 | 240.2 | 415.6 | -6.9 | -11.6
STREAR 21-10 | 504 | 6.5 | 247.5 | 503.2 | -10.7 | -19.5
API Number (if available) | 592 | 7.7 | 251.9 | 590.5 | -14.4 | -29.7
512333788 | 684 | 9.3 | 254.3 | 681.5 | -18.3 | -42.7
Location: QQ SEC TWP RGE | 738 | 8.5 | 251.2 | 734.9 | -20.8 | -50.7
NENE Sec. 10 2N 67W | 843 | 9.9 | 250.4 | 838.5 | -26.3 | -66.6
Citing Type: Planned or Actual | 931 | 12.2 | 260.4 | 924.9 | -30.4 | -82.9
ACTUAL | 1019 | 13.4 | 261.1 | 1010.7 | -33.6 | -102.1
Deviation Indicator | 1106 | 14.2 | 259.7 | 1095.2 | -37 | -122.6
Directional | 1195 | 15.7 | 260.2 | 1181.2 | -41 | -145.2
North Reference | 1283 | 17.9 | 263.3 | 1265.4 | -44.6 | -170.3
True | 1373 | 18.4 | 265.9 | 1350.9 | -47.3 | -198.2
Grid Type | 1461 | 17.7 | 264.3 | 1434.6 | -49.6 | -225.4
#VALUE! | 1550 | 18.5 | 264.3 | 1519.2 | -52.3 | -252.9
| 1639 | 18.3 | 261 | 1603.7 | -55.9 | -280.8
| 1729 | 17.5 | 258.2 | 1689.3 | -60.9 | -308
| 1817 | 17.3 | 258.3 | 1773.3 | -66.3 | -333.7
| 1907 | 17.4 | 256.4 | 1859.2 | -72.1 | -359.9
| 1993 | 16.9 | 257.1 | 1941.3 | -77.9 | -384.6
| 2083 | 18 | 257.4 | 2027.2 | -83.9 | -410.9
| 2172 | 17.6 | 257.7 | 2111.9 | -89.8 | -437.5
| 2262 | 17.4 | 257.3 | 2197.8 | -95.6 | -463.9
| 2350 | 16.7 | 256.9 | 2281.9 | -101.4 | -489.1
| 2439 | 15.5 | 257.5 | 2367.4 | -106.9 | -513.1
| 2527 | 17.3 | 258.4 | 2451.8 | -112 | -537.4
| 2616 | 17 | 258.3 | 2536.9 | -117.3 | -563.1
| 2703 | 17.8 | 259 | 2619.9 | -122.4 | -588.6
| 2793 | 18.5 | 261.9 | 2705.4 | -127.1 | -616.3
| 2882 | 16.7 | 260.3 | 2790.3 | -131.2 | -642.9
| 2969 | 17.4 | 260.9 | 2873.4 | -135.4 | -668
| 3058 | 18.4 | 263.2 | 2958.1 | -139.2 | -695.1
| 3147 | 17.4 | 260.6 | 3042.8 | -143 | -722.2
| 3236 | 17.6 | 261.5 | 3127.7 | -147.2 | -748.6
| 3325 | 18.4 | 259.8 | 3212.3 | -151.6 | -775.8
| 3414 | 18 | 259 | 3296.9 | -156.7 | -803.1
| 3502 | 17.6 | 257.1 | 3380.7 | -162.3 | -829.4
| 3592 | 18.4 | 255.2 | 3466.3 | -169 | -856.4
| 3680 | 18.7 | 255.4 | 3549.7 | -176.1 | -883.5
| 3768 | 18.3 | 258.5 | 3633.2 | -182.4 | -910.7
| 3854 | 17.4 | 257.4 | 3715 | -187.9 | -936.5
| 3944 | 18.6 | 255.7 | 3800.6 | -194.4 | -963.5
| 4030 | 17.8 | 259.3 | 3882.3 | -200.2 | -989.7
| 4120 | 17.7 | 255.4 | 3968 | -206.2 | -1016.5
| 4210 | 18.9 | 260 | 4053.5 | -212.2 | -1044.1
| 4298 | 17.4 | 258 | 4137.1 | -217.4 | -1071
| 4387 | 17.1 | 256.6 | 4222.1 | -223.2 | -1096.7
| 4475 | 16.5 | 260.3 | 4306.3 | -228.3 | -1121.6
| 4562 | 17.7 | 261.5 | 4389.5 | -232.3 | -1146.9
| 4651 | 17.2 | 261.9 | 4474.4 | -236.2 | -1173.3
| 4739 | 18.1 | 259.6 | 4558.3 | -240.5 | -1199.6
| 4826 | 19.2 | 261.7 | 4640.7 | -245 | -1227.1
| 4913 | 18.5 | 257.6 | 4723 | -250 | -1254.7
| 5000 | 16.9 | 259.8 | 4805.9 | -255.2 | -1280.6
| 5087 | 17.9 | 255.9 | 4888.9 | -260.7 | -1306
| 5175 | 18.5 | 255.6 | 4972.5 | -267.5 | -1332.7
| 5263 | 16.4 | 253 | 5056.5 | -274.6 | -1358.1
| 5352 | 16.1 | 256.2 | 5141.9 | -281.2 | -1382.1
| 5440 | 13 | 254.7 | 5227.1 | -286.7 | -1403.5
| 5529 | 10.8 | 255.1 | 5314.2 | -291.5 | -1421.2
| 5617 | 10.1 | 256.4 | 5400.7 | -295.5 | -1436.7
| 5707 | 10 | 258.1 | 5489.3 | -298.9 | -1452
| 5797 | 9.4 | 260.1 | 5578 | -301.8 | -1466.9
| 5886 | 7.6 | 258.8 | 5666 | -304.2 | -1479.8
| 5974 | 7.2 | 264.6 | 5753.3 | -305.8 | -1491
| 6064 | 5.8 | 261.2 | 5842.7 | -307.1 | -1501.1
| 6152 | 4.8 | 260.7 | 5930.4 | -308.3 | -1509.2
| 6242 | 3.5 | 251.6 | 6020.1 | -309.8 | -1515.5
| 6330 | 1.5 | 290.6 | 6108 | -310.3 | -1519.1
| 6418 | 1.4 | 276.2 | 6196 | -309.7 | -1521.2
| 6507 | 1.1 | 250.9 | 6285 | -309.9 | -1523.1
| 6597 | 0.2 | 113 | 6375 | -310.2 | -1523.8
| 6685 | 0.3 | 347.2 | 6463 | -310.1 | -1523.7
| 6774 | 0.2 | 62.9 | 6552 | -309.8 | -1523.6
| 6864 | 0.3 | 2.3 | 6642 | -309.5 | -1523.5
| 6953 | 0 | 136.4 | 6731 | -309.2 | -1523.5
| 7041 | 0 | 278.8 | 6819 | -309.2 | -1523.5
| 7129 | 0.4 | 246.5 | 6907 | -309.4 | -1523.8
| 7216 | 0.2 | 221 | 6994 | -309.6 | -1524.1
| 7305 | 0.6 | 282.1 | 7083 | -309.6 | -1524.7
| 7392 | 0.3 | 249.1 | 7170 | -309.6 | -1525.3
| 7480 | 0.2 | 298.8 | 7258 | -309.6 | -1525.7
| 7570 | 0.5 | 264.4 | 7348 | -309.6 | -1526.2
| 7658 | 0.1 | 234.3 | 7436 | -309.7 | -1526.7
| 7748 | 0.2 | 311.1 | 7526 | -309.6 | -1526.9
| 7836 | 0.3 | 308.9 | 7614 | -309.4 | -1527.1
| 7925 | 0.3 | 205.6 | 7703 | -309.4 | -1527.4
| 8014 | 0.2 | 231.8 | 7792 | -309.7 | -1527.7
| 8104 | 0.2 | 341.3 | 7882 | -309.7 | -1527.8
| 8192 | 0.5 | 292.3 | 7970 | -309.4 | -1528.2
| 8242 | 0.5 | 304.5 | 8020 | -309.2 | -1528.6
| 8292 | 0.5 | 304.5 | 8070 | -308.9 | -1529

## Lookup (hidden)
North Reference | RetunValue | Grid Type | ReturnValue | Deviation Indicator | ReturnValue
| 2 |  | 0 |  | 2
True |  | SPCS-Colorado Central-NAD27 |  | Directional
Grid |  | SPCS-Colorado Central-NAD83 |  | High Angle
|  | SPCS-Colorado North-NAD27 |  | Horizontal
SPCS-Colorado North-NAD83
SPCS-Colorado South-NAD27
SPCS-Colorado South-NAD83
UTM-Zone 12 NAD27
UTM-Zone 12 NAD83
UTM-Zone 13 NAD27
UTM-Zone 13 NAD83