## Data
Header Information | measured depth (ft) | inclination (°) | azimuth (°) | true vertical depth (ft) | northing +N/-S (ft) | easting +E/-W (ft)
Operator Name | 0 | 0 | 0 | 0 | 0 | 0
Kerr-McGee Oil & Gas Onshore LP | 152 | 0.5 | 191.2 | 152 | -0.7 | -0.1
Operator Number | 245 | 1.1 | 199.4 | 245 | -1.9 | -0.5
47120 | 338 | 2.1 | 205.2 | 338 | -4.3 | -1.5
Well Name and Number | 415 | 3.2 | 215.7 | 414.9 | -7.3 | -3.4
STREAR 17-10 | 505 | 4.4 | 226.3 | 504.7 | -11.7 | -7.3
API Number (if available) | 592 | 5.7 | 225.3 | 591.3 | -17.1 | -12.8
512333784 | 682 | 7.2 | 220.9 | 680.8 | -24.5 | -19.7
Location: QQ SEC TWP RGE | 692 | 7.3 | 220.8 | 690.7 | -25.4 | -20.5
NENE Sec. 10 2N 67W | 793 | 7.4 | 224.8 | 790.9 | -34.9 | -29.3
Citing Type: Planned or Actual | 867 | 9.3 | 219.5 | 864.1 | -42.9 | -36.5
ACTUAL | 957 | 10.9 | 216.8 | 952.7 | -55.3 | -46.2
Deviation Indicator | 1046 | 12.8 | 214.9 | 1039.8 | -70.1 | -56.9
Directional | 1136 | 14.2 | 215.4 | 1127.3 | -87.3 | -69
North Reference | 1227 | 16.3 | 217.6 | 1215.1 | -106.5 | -83.2
True | 1317 | 18 | 218.9 | 1301.1 | -127.4 | -99.7
Grid Type | 1407 | 18.1 | 217.6 | 1386.6 | -149.3 | -116.9
#VALUE! | 1494 | 17.1 | 218.5 | 1469.6 | -170 | -133.1
| 1582 | 16 | 217 | 1553.9 | -189.8 | -148.5
| 1671 | 14.5 | 213.5 | 1639.8 | -208.9 | -162
| 1760 | 15 | 213.2 | 1725.9 | -227.8 | -174.5
| 1849 | 15.8 | 213.3 | 1811.7 | -247.6 | -187.4
| 1938 | 15.3 | 219.5 | 1897.4 | -266.8 | -201.6
| 2026 | 14.8 | 218.4 | 1982.4 | -284.5 | -215.9
| 2116 | 14.8 | 224.6 | 2069.4 | -301.7 | -231.1
| 2205 | 15.1 | 224 | 2155.4 | -318.2 | -247.2
| 2295 | 15 | 226 | 2242.3 | -334.7 | -263.7
| 2382 | 14.9 | 222.8 | 2326.4 | -350.7 | -279.4
| 2469 | 14.5 | 226.8 | 2410.5 | -366.4 | -294.9
| 2557 | 15.9 | 221.1 | 2495.4 | -383 | -310.9
| 2647 | 17.1 | 215.9 | 2581.7 | -403 | -326.8
| 2735 | 16.7 | 215.9 | 2665.9 | -423.7 | -341.8
| 2824 | 15.9 | 219.7 | 2751.4 | -443.5 | -357
| 2913 | 15.1 | 222.6 | 2837.1 | -461.4 | -372.7
| 3003 | 14.4 | 227.1 | 2924.2 | -477.6 | -388.8
| 3092 | 11.9 | 231.1 | 3010.8 | -490.9 | -404.1
| 3182 | 9.2 | 225.8 | 3099.3 | -501.8 | -416.4
| 3272 | 6.9 | 228.7 | 3188.4 | -510.4 | -425.7
| 3361 | 5.5 | 237.8 | 3276.9 | -516.2 | -433.3
| 3450 | 4.4 | 228 | 3365.5 | -520.7 | -439.4
| 3537 | 3 | 224.8 | 3452.4 | -524.6 | -443.5
| 3625 | 2.4 | 227.6 | 3540.3 | -527.5 | -446.5
| 3715 | 3.3 | 190.1 | 3630.2 | -531.3 | -448.3
| 3803 | 3.6 | 194.1 | 3718 | -536.4 | -449.5
| 3893 | 2.2 | 209.5 | 3807.9 | -540.7 | -451
| 3981 | 1.4 | 216.8 | 3895.8 | -543 | -452.5
| 4070 | 0.7 | 201.6 | 3984.8 | -544.4 | -453.3
| 4157 | 0.9 | 219.9 | 4071.8 | -545.4 | -454
| 4246 | 1.1 | 231.6 | 4160.8 | -546.5 | -455.1
| 4333 | 1.4 | 200.9 | 4247.8 | -548 | -456.1
| 4423 | 1.3 | 112.5 | 4337.8 | -549.4 | -455.6
| 4510 | 0.8 | 114.7 | 4424.8 | -550 | -454.1
| 4600 | 0.9 | 115.1 | 4514.7 | -550.6 | -452.9
| 4688 | 1 | 129.6 | 4602.7 | -551.4 | -451.7
| 4775 | 0.9 | 118.7 | 4689.7 | -552.2 | -450.5
| 4863 | 0.7 | 147.7 | 4777.7 | -553 | -449.6
| 4950 | 1.2 | 183.8 | 4864.7 | -554.3 | -449.4
| 5039 | 0.6 | 187.2 | 4953.7 | -555.7 | -449.5
| 5128 | 0.8 | 257.2 | 5042.7 | -556.3 | -450.2
| 5216 | 1.8 | 312.8 | 5130.7 | -555.5 | -451.8
| 5303 | 1.1 | 342.9 | 5217.6 | -553.8 | -453
| 5392 | 1 | 353.1 | 5306.6 | -552.2 | -453.4
| 5480 | 1.1 | 348.6 | 5394.6 | -550.6 | -453.6
| 5566 | 1.3 | 338.4 | 5480.6 | -548.9 | -454.1
| 5655 | 1.4 | 339.7 | 5569.6 | -547 | -454.9
| 5741 | 1.3 | 351.1 | 5655.5 | -545 | -455.4
| 5831 | 2 | 347.4 | 5745.5 | -542.5 | -455.9
| 5919 | 1.9 | 15.6 | 5833.4 | -539.6 | -455.9
| 6009 | 0.8 | 223.4 | 5923.4 | -538.6 | -455.9
| 6098 | 0.9 | 222.6 | 6012.4 | -539.5 | -456.8
| 6186 | 0.8 | 206.8 | 6100.4 | -540.6 | -457.5
| 6272 | 0.5 | 232.9 | 6186.4 | -541.4 | -458.1
| 6360 | 0.2 | 192.4 | 6274.4 | -541.7 | -458.4
| 6448 | 0.2 | 149.1 | 6362.4 | -542 | -458.4
| 6538 | 0.2 | 226 | 6452.4 | -542.3 | -458.4
| 6627 | 0.1 | 231.8 | 6541.4 | -542.4 | -458.6
| 6715 | 0 | 132 | 6629.4 | -542.5 | -458.7
| 6803 | 0.5 | 32.6 | 6717.4 | -542.2 | -458.4
| 6893 | 0.5 | 52.7 | 6807.4 | -541.6 | -457.9
| 6981 | 0.5 | 21.9 | 6895.4 | -541 | -457.5
| 7069 | 0.5 | 2.3 | 6983.4 | -540.3 | -457.3
| 7159 | 0 | 338.8 | 7073.4 | -539.9 | -457.3
| 7247 | 0.4 | 39.8 | 7161.4 | -539.6 | -457.1
| 7336 | 0.2 | 52.3 | 7250.4 | -539.3 | -456.8
| 7425 | 0.5 | 29.6 | 7339.4 | -538.9 | -456.5
| 7514 | 0.1 | 57.3 | 7428.4 | -538.5 | -456.2
| 7604 | 0.5 | 10.4 | 7518.4 | -538.1 | -456.1
| 7700 | 0.5 | 27.3 | 7614.4 | -537.3 | -455.8
| 7750 | 0.5 | 36.1 | 7664.4 | -536.9 | -455.6

## Lookup (hidden)
North Reference | RetunValue | Grid Type | ReturnValue | Deviation Indicator | ReturnValue
| 2 |  | 0 |  | 2
True |  | SPCS-Colorado Central-NAD27 |  | Directional
Grid |  | SPCS-Colorado Central-NAD83 |  | High Angle
|  | SPCS-Colorado North-NAD27 |  | Horizontal
SPCS-Colorado North-NAD83
SPCS-Colorado South-NAD27
SPCS-Colorado South-NAD83
UTM-Zone 12 NAD27
UTM-Zone 12 NAD83
UTM-Zone 13 NAD27
UTM-Zone 13 NAD83