## Data
Header Information | measured depth (ft) | inclination (°) | azimuth (°) | true vertical depth (ft) | northing +N/-S (ft) | easting +E/-W (ft)
Operator Name | 0 | 0 | 0 | 0 | 0 | 0
Bill Barrett Corp | 123 | 0.11 | 335.08 | 123 | 0.11 | -0.05
Operator Number | 223 | 0.28 | 351.76 | 223 | 0.44 | -0.13
10071 | 323 | 0.11 | 15.53 | 323 | 0.77 | -0.13
Well Name and Number | 423 | 0.27 | 56.73 | 423 | 0.99 | 0.09
Kaufman 21A-25-692 | 523 | 0.25 | 82.25 | 523 | 1.15 | 0.5
API Number (if available) | 623 | 0.28 | 94.7 | 623 | 1.16 | 0.96
05-045-21142 | 673 | 0.44 | 165.13 | 673 | 0.96 | 1.13
Location: QQ SEC TWP RGE | 787 | 0.3 | 180.4 | 786.99 | 0.24 | 1.24
| 879 | 1.5 | 79.1 | 878.98 | 0.23 | 2.42
Citing Type: Planned or Actual | 974 | 1.8 | 81.5 | 973.94 | 0.69 | 5.12
| 1066 | 2.9 | 86.9 | 1065.86 | 1.02 | 8.87
Deviation Indicator | 1161 | 3 | 79.8 | 1160.74 | 1.6 | 13.72
0 | 1256 | 2.7 | 105 | 1255.62 | 1.46 | 18.33
North Reference | 1351 | 3.1 | 95.6 | 1350.5 | 0.63 | 23.05
0 | 1446 | 3.3 | 106.9 | 1445.36 | -0.42 | 28.22
Grid Type | 1539 | 2.4 | 100.1 | 1538.24 | -1.54 | 32.7
#VALUE! | 1633 | 2.7 | 100 | 1632.15 | -2.27 | 36.81
| 1728 | 3.4 | 90.2 | 1727.01 | -2.67 | 41.83
| 1823 | 2.7 | 87.3 | 1821.88 | -2.57 | 46.89
| 1918 | 2.5 | 97.9 | 1916.78 | -2.75 | 51.17
| 2012 | 2.2 | 93.5 | 2010.7 | -3.14 | 55.01
| 2107 | 3.3 | 102.7 | 2105.59 | -3.85 | 59.49
| 2202 | 2.2 | 91.8 | 2200.48 | -4.51 | 63.98
| 2297 | 3.5 | 90.3 | 2295.36 | -4.59 | 68.71
| 2392 | 3.7 | 88.6 | 2390.17 | -4.53 | 74.67
| 2486 | 3.6 | 84.6 | 2483.98 | -4.17 | 80.64
| 2581 | 3.3 | 85.5 | 2578.81 | -3.68 | 86.34
| 2675 | 2.8 | 97.9 | 2672.68 | -3.78 | 91.31
| 2769 | 2.9 | 82.8 | 2766.56 | -3.8 | 95.94
| 2864 | 2.8 | 68.2 | 2861.45 | -2.64 | 100.48
| 2959 | 2.4 | 75.2 | 2956.35 | -1.27 | 104.56
| 3054 | 2.6 | 75.9 | 3051.26 | -0.23 | 108.57
| 3149 | 2.5 | 78.2 | 3146.17 | 0.71 | 112.69
| 3244 | 2.2 | 107.7 | 3241.09 | 0.58 | 116.45
| 3338 | 2.7 | 110.6 | 3335 | -0.74 | 120.24
| 3433 | 1.6 | 116.6 | 3429.93 | -2.12 | 123.52
| 3528 | 1.8 | 114.1 | 3524.89 | -3.33 | 126.07
| 3622 | 3 | 83.5 | 3618.81 | -3.65 | 129.86
| 3717 | 2.9 | 94.7 | 3713.69 | -3.57 | 134.73
| 3811 | 3.2 | 87.1 | 3807.55 | -3.63 | 139.72
| 3906 | 2.6 | 95.7 | 3902.43 | -3.71 | 144.51
| 4001 | 2.7 | 99.4 | 3997.33 | -4.29 | 148.86
| 4096 | 2.4 | 88.9 | 4092.24 | -4.62 | 153.06
| 4191 | 2.5 | 102.1 | 4187.15 | -5.01 | 157.07
| 4286 | 2.9 | 76.2 | 4282.05 | -4.87 | 161.43
| 4381 | 2.7 | 73.5 | 4376.94 | -3.66 | 165.91
| 4476 | 3.3 | 77.1 | 4471.8 | -2.42 | 170.72
| 4571 | 3.3 | 84.9 | 4566.65 | -1.57 | 176.11
| 4665 | 3.3 | 99.5 | 4660.49 | -1.77 | 181.48
| 4760 | 3.2 | 89.3 | 4755.34 | -2.19 | 186.82
| 4855 | 1.8 | 87.3 | 4850.25 | -2.09 | 190.97
| 4949 | 0.5 | 298.9 | 4944.24 | -1.82 | 192.08
| 5044 | 0.4 | 223.2 | 5039.23 | -1.86 | 191.49
| 5139 | 1.4 | 302 | 5134.22 | -1.49 | 190.28
| 5234 | 1.1 | 275.6 | 5229.2 | -0.78 | 188.39
| 5329 | 0.7 | 274.3 | 5324.19 | -0.65 | 186.9
| 5424 | 1.1 | 240 | 5419.18 | -1.06 | 185.53
| 5518 | 0.9 | 267 | 5513.16 | -1.55 | 184.02
| 5613 | 0.7 | 334.7 | 5608.16 | -1.07 | 183.02
| 5708 | 0.4 | 312.7 | 5703.15 | -0.32 | 182.53
| 5803 | 0.6 | 353.3 | 5798.15 | 0.4 | 182.23
| 5898 | 0.4 | 359 | 5893.14 | 1.23 | 182.17
| 5993 | 0.2 | 280.1 | 5988.14 | 1.59 | 182
| 6087 | 0.3 | 115.2 | 6082.14 | 1.51 | 182.06
| 6182 | 0.4 | 122.6 | 6177.14 | 1.23 | 182.56
| 6274 | 1.1 | 135 | 6269.13 | 0.43 | 183.46
| 6369 | 0.5 | 84 | 6364.12 | -0.17 | 184.51
| 6464 | 1 | 103 | 6459.12 | -0.32 | 185.73
| 6559 | 0.1 | 145.4 | 6554.11 | -0.57 | 186.59
| 6654 | 1.2 | 298.5 | 6649.1 | -0.16 | 185.76
| 6748 | 0.6 | 340.8 | 6743.09 | 0.77 | 184.73
| 6843 | 0.4 | 333.3 | 6838.09 | 1.54 | 184.42
| 6938 | 0.4 | 97.5 | 6933.09 | 1.79 | 184.6
| 7033 | 0.4 | 230.1 | 7028.09 | 1.53 | 184.68
| 7128 | 0.7 | 208 | 7123.08 | 0.81 | 184.15
| 7223 | 0.9 | 199.9 | 7218.07 | -0.41 | 183.62
| 7318 | 1.6 | 189.6 | 7313.05 | -2.42 | 183.15
| 7375 | 1.8 | 188.5 | 7370.03 | -4.09 | 182.88
| 7425 | 1.8 | 188.5 | 7420 | -5.64 | 182.65

## Lookup (hidden)
North Reference | RetunValue | Grid Type | ReturnValue | Deviation Indicator | ReturnValue
| 1 |  | 0 |  | 1
True |  | SPCS-Colorado Central-NAD27 |  | Directional
Grid |  | SPCS-Colorado Central-NAD83 |  | High Angle
|  | SPCS-Colorado North-NAD27 |  | Horizontal
SPCS-Colorado North-NAD83
SPCS-Colorado South-NAD27
SPCS-Colorado South-NAD83
UTM-Zone 12 NAD27
UTM-Zone 12 NAD83
UTM-Zone 13 NAD27
UTM-Zone 13 NAD83