## Data
Header Information | measured depth (ft) | inclination (°) | azimuth (°) | true vertical depth (ft) | northing +N/-S (ft) | easting +E/-W (ft)
Operator Name | 0 | 0 | 0 | 0 | 0 | 0
Bill Barrett Corp | 123 | 0.72 | 73.95 | 123 | 0.21 | 0.74
Operator Number | 223 | 0.72 | 109.68 | 222.99 | 0.18 | 1.94
10071 | 323 | 0.64 | 124.83 | 322.98 | -0.35 | 2.99
Well Name and Number | 423 | 0.68 | 134.04 | 422.98 | -1.09 | 3.87
Kaufman 31A-25-692 | 523 | 0.62 | 157.05 | 522.97 | -2 | 4.51
API Number (if available) | 623 | 0.82 | 172.49 | 622.96 | -3.2 | 4.82
05-045-21148 | 660 | 0.86 | 187.62 | 659.96 | -3.74 | 4.81
Location: QQ SEC TWP RGE | 787 | 0.5 | 135.3 | 786.95 | -5.08 | 5.08
| 879 | 2 | 92.9 | 878.93 | -5.45 | 6.96
Citing Type: Planned or Actual | 971 | 3.8 | 89.8 | 970.8 | -5.52 | 11.61
| 1065 | 4.5 | 86.2 | 1064.56 | -5.26 | 18.41
Deviation Indicator | 1160 | 5.4 | 83.6 | 1159.2 | -4.52 | 26.57
0 | 1255 | 7.6 | 82.3 | 1253.59 | -3.18 | 37.24
North Reference | 1350 | 10.4 | 79 | 1347.41 | -0.7 | 51.88
0 | 1445 | 12.7 | 85.3 | 1440.48 | 1.79 | 70.71
Grid Type | 1538 | 15.5 | 86.6 | 1530.67 | 3.37 | 93.31
#VALUE! | 1632 | 18.3 | 87.5 | 1620.6 | 4.76 | 120.6
| 1727 | 21.7 | 89.8 | 1709.86 | 5.47 | 153.07
| 1822 | 24.4 | 90.2 | 1797.27 | 5.46 | 190.26
| 1917 | 26.5 | 90.9 | 1883.05 | 5.06 | 231.08
| 2012 | 26.3 | 92.6 | 1968.14 | 3.77 | 273.3
| 2107 | 26.2 | 93.2 | 2053.34 | 1.65 | 315.26
| 2201 | 27 | 91.1 | 2137.39 | 0.08 | 357.32
| 2296 | 26.7 | 92.9 | 2222.15 | -1.41 | 400.19
| 2391 | 27.6 | 89.8 | 2306.69 | -2.42 | 443.52
| 2485 | 27.7 | 88.9 | 2389.96 | -1.92 | 487.14
| 2580 | 27.2 | 91.1 | 2474.26 | -1.91 | 530.92
| 2674 | 27.9 | 87.9 | 2557.61 | -1.52 | 574.38
| 2768 | 29.1 | 85 | 2640.22 | 1.28 | 619.13
| 2863 | 29.3 | 85.4 | 2723.15 | 5.15 | 665.32
| 2958 | 28.8 | 85.6 | 2806.19 | 8.77 | 711.3
| 3053 | 28.8 | 85.9 | 2889.44 | 12.17 | 756.95
| 3148 | 28.6 | 85.7 | 2972.77 | 15.51 | 802.44
| 3243 | 28.4 | 85.4 | 3056.26 | 19.02 | 847.64
| 3337 | 27.6 | 87 | 3139.26 | 21.96 | 891.67
| 3432 | 27.2 | 86.8 | 3223.6 | 24.32 | 935.32
| 3527 | 26.6 | 85.3 | 3308.32 | 27.27 | 978.2
| 3621 | 25.3 | 87.4 | 3392.84 | 29.91 | 1019.24
| 3716 | 25.9 | 86.2 | 3478.52 | 32.21 | 1060.22
| 3810 | 26.2 | 90.1 | 3562.97 | 33.53 | 1101.46
| 3905 | 26 | 91.7 | 3648.29 | 32.88 | 1143.24
| 4000 | 25.6 | 93 | 3733.82 | 31.18 | 1184.55
| 4095 | 25 | 93.3 | 3819.71 | 28.96 | 1225.09
| 4190 | 22.9 | 91.7 | 3906.52 | 27.25 | 1263.61
| 4285 | 21.4 | 94.3 | 3994.51 | 25.4 | 1299.37
| 4380 | 20.7 | 94.7 | 4083.17 | 22.73 | 1333.39
| 4475 | 19.9 | 94 | 4172.27 | 20.22 | 1366.25
| 4570 | 18.4 | 91.8 | 4262.01 | 18.63 | 1397.37
| 4665 | 15.6 | 90.9 | 4352.85 | 17.95 | 1425.13
| 4759 | 13.4 | 93.4 | 4443.85 | 17.11 | 1448.65
| 4854 | 11.4 | 91.9 | 4536.63 | 16.14 | 1469.02
| 4949 | 6.8 | 93.3 | 4630.41 | 15.51 | 1484.03
| 5044 | 4 | 83.9 | 4724.98 | 15.54 | 1492.94
| 5138 | 1.7 | 88.9 | 4818.86 | 15.91 | 1497.6
| 5233 | 1.9 | 312.3 | 4913.84 | 17 | 1497.84
| 5328 | 1.7 | 296.5 | 5008.79 | 18.69 | 1495.41
| 5422 | 0.9 | 286.3 | 5102.77 | 19.52 | 1493.46
| 5517 | 0.7 | 266.1 | 5197.76 | 19.69 | 1492.16
| 5612 | 1.3 | 252.9 | 5292.75 | 19.33 | 1490.55
| 5707 | 1.2 | 238.8 | 5387.72 | 18.5 | 1488.67
| 5802 | 1.5 | 226.3 | 5482.7 | 17.13 | 1486.92
| 5897 | 1.3 | 265.2 | 5577.67 | 16.18 | 1484.95
| 5992 | 0.8 | 283.4 | 5672.65 | 16.24 | 1483.23
| 6087 | 1.8 | 355.5 | 5767.63 | 17.88 | 1482.47
| 6181 | 0.9 | 359 | 5861.61 | 20.09 | 1482.34
| 6273 | 0.3 | 305.6 | 5953.6 | 20.95 | 1482.13
| 6368 | 0.4 | 70.9 | 6048.6 | 21.21 | 1482.24
| 6463 | 0.5 | 166.1 | 6143.6 | 20.91 | 1482.65
| 6558 | 1.1 | 215.2 | 6238.59 | 19.77 | 1482.23
| 6653 | 0.6 | 46.4 | 6333.59 | 19.36 | 1482.06
| 6747 | 0.5 | 53.4 | 6427.58 | 19.95 | 1482.75
| 6842 | 1.3 | 86.6 | 6522.57 | 20.26 | 1484.16
| 6937 | 1.2 | 112.9 | 6617.55 | 19.93 | 1486.15
| 7032 | 1.8 | 100.2 | 6712.51 | 19.28 | 1488.53
| 7127 | 1.3 | 65.3 | 6807.48 | 19.47 | 1490.98
| 7222 | 0.8 | 278 | 6902.47 | 20.01 | 1491.3
| 7317 | 1.5 | 258.8 | 6997.46 | 19.86 | 1489.43
| 7412 | 2 | 253.4 | 7092.41 | 19.15 | 1486.62
| 7507 | 1.7 | 231.4 | 7187.36 | 17.8 | 1483.93
| 7601 | 1.7 | 221 | 7281.32 | 15.87 | 1481.93
| 7641 | 1.5 | 198 | 7321.31 | 14.93 | 1481.37
| 7691 | 1.5 | 198 | 7371.29 | 13.68 | 1480.97

## Lookup (hidden)
North Reference | RetunValue | Grid Type | ReturnValue | Deviation Indicator | ReturnValue
| 1 |  | 0 |  | 1
True |  | SPCS-Colorado Central-NAD27 |  | Directional
Grid |  | SPCS-Colorado Central-NAD83 |  | High Angle
|  | SPCS-Colorado North-NAD27 |  | Horizontal
SPCS-Colorado North-NAD83
SPCS-Colorado South-NAD27
SPCS-Colorado South-NAD83
UTM-Zone 12 NAD27
UTM-Zone 12 NAD83
UTM-Zone 13 NAD27
UTM-Zone 13 NAD83