## Data
Header Information | measured depth (ft) | inclination (°) | azimuth (°) | true vertical depth (ft) | northing +N/-S (ft) | easting +E/-W (ft)
Operator Name | 0 | 0 | 0 | 0 | 0 | 0
Kerr-McGee Oil & Gas Onshore LP | 183 | 1.1 | 169.9 | 183 | -1.7 | 0.3
Operator Number | 276 | 2.5 | 182.1 | 275.9 | -4.6 | 0.4
47120 | 369 | 4.4 | 185.1 | 368.8 | -10.2 | 0
Well Name and Number | 461 | 6.2 | 189.1 | 460.4 | -18.6 | -1.1
STREAR 24-10 | 550 | 7.3 | 184.9 | 548.8 | -29 | -2.3
API Number (if available) | 639 | 8.4 | 182.2 | 636.9 | -41.1 | -3.1
512333789 | 664 | 8.6 | 184.2 | 661.6 | -44.8 | -3.3
Location: QQ SEC TWP RGE | 734 | 8.4 | 185.1 | 730.9 | -55.1 | -4.1
NENE Sec. 10 2N 67W | 825 | 10.6 | 190.6 | 820.6 | -70 | -6.3
Citing Type: Planned or Actual | 913 | 14.4 | 187.6 | 906.5 | -88.8 | -9.2
ACTUAL | 1001 | 15.6 | 185.4 | 991.5 | -111.4 | -11.8
Deviation Indicator | 1089 | 17.8 | 186.9 | 1075.8 | -136.6 | -14.5
Directional | 1178 | 19.3 | 186.7 | 1160.2 | -164.7 | -17.8
North Reference | 1268 | 20.5 | 187.7 | 1244.8 | -195.1 | -21.7
True | 1358 | 20.3 | 186.7 | 1329.2 | -226.2 | -25.6
Grid Type | 1447 | 20.7 | 186.7 | 1412.5 | -257.2 | -29.2
#VALUE! | 1537 | 19.5 | 186.2 | 1497 | -287.9 | -32.7
| 1625 | 20.1 | 181.5 | 1579.8 | -317.6 | -34.7
| 1713 | 19.1 | 180.8 | 1662.7 | -347.1 | -35.3
| 1802 | 20.2 | 183.2 | 1746.6 | -377 | -36.4
| 1891 | 18.4 | 181.5 | 1830.6 | -406.4 | -37.6
| 1978 | 19.2 | 186.3 | 1912.9 | -434.4 | -39.5
| 2067 | 20 | 189.9 | 1996.8 | -463.9 | -43.7
| 2156 | 20.9 | 187.3 | 2080.2 | -494.6 | -48.4
| 2245 | 18.6 | 186.3 | 2163.9 | -524.5 | -52
| 2334 | 20.4 | 187.7 | 2247.8 | -554 | -55.6
| 2424 | 20 | 184.2 | 2332.3 | -584.9 | -58.8
| 2513 | 19.7 | 186.8 | 2416 | -614.9 | -61.7
| 2602 | 19.5 | 188.1 | 2499.8 | -644.5 | -65.6
| 2690 | 19.7 | 188.6 | 2582.7 | -673.8 | -69.9
| 2778 | 18.1 | 189 | 2666 | -701.9 | -74.2
| 2866 | 21.4 | 187.5 | 2748.8 | -731.3 | -78.5
| 2956 | 20.7 | 187.7 | 2832.8 | -763.4 | -82.7
| 3043 | 21.2 | 185.2 | 2914 | -794.3 | -86.2
| 3131 | 19.2 | 183.3 | 2996.6 | -824.6 | -88.5
| 3219 | 18.6 | 182 | 3079.9 | -853.1 | -89.8
| 3308 | 19.1 | 185.4 | 3164.1 | -881.7 | -91.7
| 3397 | 19.4 | 186.5 | 3248.1 | -910.9 | -94.7
| 3486 | 17.4 | 187.8 | 3332.6 | -938.8 | -98.2
| 3575 | 16.4 | 187.6 | 3417.7 | -964.4 | -101.7
| 3665 | 18.5 | 185.6 | 3503.6 | -991.2 | -104.7
| 3754 | 19.5 | 181.1 | 3587.7 | -1020.2 | -106.4
| 3841 | 19.7 | 183.7 | 3669.7 | -1049.3 | -107.6
| 3929 | 20.7 | 186.9 | 3752.3 | -1079.6 | -110.5
| 4018 | 20.3 | 184.8 | 3835.7 | -1110.6 | -113.6
| 4107 | 18.6 | 188 | 3919.6 | -1140 | -116.9
| 4195 | 19.5 | 186.2 | 4002.8 | -1168.5 | -120.4
| 4283 | 22.1 | 180.7 | 4085 | -1199.7 | -122.2
| 4371 | 21.2 | 181.6 | 4166.8 | -1232.1 | -122.9
| 4459 | 20.5 | 185.6 | 4249.1 | -1263.4 | -124.8
| 4548 | 22.3 | 188.1 | 4331.9 | -1295.6 | -128.7
| 4638 | 19 | 186.4 | 4416.1 | -1327.1 | -132.8
| 4727 | 21.6 | 187.6 | 4499.6 | -1357.7 | -136.6
| 4817 | 22.9 | 186.3 | 4582.9 | -1391.5 | -140.7
| 4906 | 21.2 | 185.8 | 4665.4 | -1424.8 | -144.2
| 4996 | 20.3 | 182.1 | 4749.5 | -1456.5 | -146.4
| 5085 | 18.4 | 180 | 4833.5 | -1486 | -147
| 5175 | 17.1 | 184.4 | 4919.2 | -1513.4 | -148
| 5262 | 15.8 | 182.7 | 5002.7 | -1538 | -149.5
| 5352 | 14.5 | 189.5 | 5089.5 | -1561.4 | -152
| 5441 | 12.2 | 186.3 | 5176.1 | -1581.7 | -154.8
| 5530 | 10.7 | 192.4 | 5263.4 | -1599.1 | -157.6
| 5618 | 8.3 | 204.2 | 5350.2 | -1612.9 | -162
| 5705 | 6.2 | 198 | 5436.5 | -1623.1 | -166
| 5792 | 3.6 | 191.2 | 5523.1 | -1630.2 | -168
| 5880 | 3.2 | 179.8 | 5611 | -1635.4 | -168.5
| 5969 | 2.6 | 171.7 | 5699.9 | -1639.9 | -168.2
| 6059 | 1.4 | 202.1 | 5789.8 | -1642.9 | -168.4
| 6149 | 1.5 | 191.6 | 5879.8 | -1645.1 | -169
| 6238 | 2 | 185 | 5968.7 | -1647.8 | -169.4
| 6326 | 1.5 | 184.1 | 6056.7 | -1650.5 | -169.6
| 6415 | 0.5 | 3.7 | 6145.7 | -1651.2 | -169.7
| 6505 | 1.1 | 12.7 | 6235.7 | -1650 | -169.4
| 6593 | 1.4 | 316.3 | 6323.7 | -1648.4 | -170
| 6682 | 1.1 | 323.3 | 6412.6 | -1646.9 | -171.3
| 6772 | 1.4 | 331.4 | 6502.6 | -1645.3 | -172.3
| 6860 | 1.5 | 337.3 | 6590.6 | -1643.3 | -173.3
| 6947 | 0.9 | 235.2 | 6677.6 | -1642.6 | -174.3
| 7035 | 0.4 | 292.4 | 6765.6 | -1642.9 | -175.1
| 7123 | 0.7 | 293.9 | 6853.6 | -1642.6 | -175.9
| 7211 | 0.3 | 314 | 6941.6 | -1642.2 | -176.5
| 7299 | 0.8 | 317.7 | 7029.6 | -1641.6 | -177.1
| 7386 | 0.5 | 338.6 | 7116.6 | -1640.8 | -177.7
| 7474 | 0.9 | 351 | 7204.6 | -1639.7 | -177.9
| 7561 | 1 | 69.2 | 7291.5 | -1638.8 | -177.3
| 7650 | 1.1 | 20 | 7380.5 | -1637.7 | -176.3
| 7738 | 1.2 | 21.9 | 7468.5 | -1636 | -175.7
| 7826 | 1.2 | 35.1 | 7556.5 | -1634.4 | -174.8
| 7916 | 0.8 | 17.3 | 7646.5 | -1633.1 | -174.1
| 8004 | 1.3 | 357.2 | 7734.5 | -1631.5 | -173.9
| 8090 | 1.2 | 357.2 | 7820.4 | -1629.6 | -174
| 8180 | 1.1 | 355.3 | 7910.4 | -1627.8 | -174.1
| 8266 | 1 | 338.7 | 7996.4 | -1626.3 | -174.5
| 8289 | 1.2 | 356.6 | 8019.4 | -1625.9 | -174.6
| 8337 | 1.4 | 1.2 | 8067.4 | -1624.8 | -174.6

## Lookup (hidden)
North Reference | RetunValue | Grid Type | ReturnValue | Deviation Indicator | ReturnValue
| 2 |  | 0 |  | 2
True |  | SPCS-Colorado Central-NAD27 |  | Directional
Grid |  | SPCS-Colorado Central-NAD83 |  | High Angle
|  | SPCS-Colorado North-NAD27 |  | Horizontal
SPCS-Colorado North-NAD83
SPCS-Colorado South-NAD27
SPCS-Colorado South-NAD83
UTM-Zone 12 NAD27
UTM-Zone 12 NAD83
UTM-Zone 13 NAD27
UTM-Zone 13 NAD83