## Data
Header Information | measured depth (ft) | inclination (°) | azimuth (°) | true vertical depth (ft) | northing +N/-S (ft) | easting +E/-W (ft)
Operator Name | 0 | 0 | 0 | 0 | 0 | 0
Kerr-McGee Oil & Gas Onshore LP | 122 | 0.3 | 227.2 | 122 | -0.2 | -0.2
Operator Number | 215 | 1.5 | 342.5 | 215 | 0.8 | -0.8
47120 | 308 | 3.6 | 354.8 | 307.9 | 4.8 | -1.4
Well Name and Number | 372 | 5.4 | 349.8 | 371.7 | 9.8 | -2.1
STREAR 27-10 | 462 | 7.4 | 351.6 | 461.1 | 19.7 | -3.7
API Number (if available) | 548 | 10.1 | 353.3 | 546.1 | 32.7 | -5.4
512333791 | 636 | 11.2 | 348.2 | 632.6 | 48.7 | -8.1
Location: QQ SEC TWP RGE | 686 | 12.1 | 348.9 | 681.6 | 58.6 | -10.1
NENE Sec. 10 2N 67W | 768 | 12.8 | 348.1 | 761.6 | 75.9 | -13.6
Citing Type: Planned or Actual | 888 | 15 | 349.3 | 878.1 | 104.2 | -19.2
ACTUAL | 976 | 16.1 | 352.1 | 962.9 | 127.5 | -23
Deviation Indicator | 1065 | 15.7 | 351.4 | 1048.5 | 151.6 | -26.5
Directional | 1155 | 15.6 | 351.1 | 1135.2 | 175.6 | -30.2
North Reference | 1243 | 15.6 | 350.8 | 1219.9 | 199 | -33.9
True | 1333 | 15.6 | 351.4 | 1306.6 | 222.9 | -37.7
Grid Type | 1421 | 15.8 | 350.8 | 1391.3 | 246.4 | -41.3
#VALUE! | 1511 | 15.2 | 349.8 | 1478.1 | 270.1 | -45.4
| 1599 | 15.6 | 353.5 | 1562.9 | 293.2 | -48.8
| 1687 | 14.9 | 352.9 | 1647.8 | 316.2 | -51.5
| 1777 | 15.4 | 350.6 | 1734.7 | 339.5 | -54.9
| 1865 | 15 | 348.5 | 1819.6 | 362.2 | -59.1
| 1954 | 14 | 348.3 | 1905.8 | 384 | -63.6
| 2044 | 14.3 | 348.1 | 1993 | 405.5 | -68.1
| 2130 | 16 | 350.8 | 2076 | 427.6 | -72.1
| 2218 | 14.9 | 349.6 | 2160.9 | 450.7 | -76.1
| 2306 | 15 | 351.7 | 2245.9 | 473.1 | -79.8
| 2396 | 14.6 | 353.2 | 2332.9 | 495.9 | -82.8
| 2484 | 14.6 | 353.6 | 2418 | 518 | -85.4
| 2572 | 14.7 | 351.4 | 2503.2 | 540 | -88.3
| 2660 | 14.4 | 352 | 2588.4 | 561.9 | -91.5
| 2748 | 15.2 | 349.9 | 2673.4 | 584.1 | -95
| 2836 | 15.4 | 347.7 | 2758.3 | 606.9 | -99.5
| 2929 | 15.3 | 349.6 | 2848 | 631 | -104.4
| 3010 | 14.2 | 344.4 | 2926.3 | 651.1 | -109
| 3100 | 14.9 | 348.1 | 3013.5 | 673 | -114.3
| 3189 | 15.1 | 345.2 | 3099.4 | 695.4 | -119.7
| 3279 | 15.3 | 345.8 | 3186.3 | 718.3 | -125.6
| 3369 | 13.7 | 347.6 | 3273.4 | 740.2 | -130.8
| 3456 | 13.6 | 355 | 3358 | 760.5 | -133.9
| 3545 | 14.6 | 354.6 | 3444.3 | 782.1 | -135.8
| 3633 | 13.8 | 353.2 | 3529.6 | 803.5 | -138.1
| 3722 | 13.9 | 348.5 | 3616 | 824.5 | -141.5
| 3811 | 14.3 | 345.9 | 3702.3 | 845.7 | -146.3
| 3899 | 13.2 | 348.8 | 3787.8 | 866.1 | -150.9
| 3987 | 12.1 | 355.7 | 3873.7 | 885.1 | -153.6
| 4076 | 10.4 | 353.2 | 3961 | 902.4 | -155.2
| 4164 | 9.6 | 353.2 | 4047.6 | 917.6 | -157
| 4251 | 7.8 | 355.4 | 4133.6 | 930.7 | -158.4
| 4340 | 6.7 | 358.2 | 4221.9 | 941.9 | -159
| 4427 | 4.7 | 355.8 | 4308.5 | 950.5 | -159.4
| 4515 | 2.5 | 348.4 | 4396.3 | 956 | -160.1
| 4603 | 1.2 | 314.5 | 4484.2 | 958.5 | -161.1
| 4691 | 1.6 | 278.8 | 4572.2 | 959.3 | -163
| 4781 | 1 | 225.7 | 4662.2 | 959 | -164.8
| 4870 | 0.8 | 229.4 | 4751.2 | 958 | -165.8
| 4958 | 1 | 278.8 | 4839.2 | 957.8 | -167.1
| 5047 | 0.3 | 241.2 | 4928.2 | 957.8 | -168
| 5136 | 0.5 | 271 | 5017.2 | 957.7 | -168.6
| 5225 | 1.2 | 166.8 | 5106.2 | 956.8 | -168.8
| 5313 | 1.1 | 172.7 | 5194.1 | 955 | -168.5
| 5403 | 0.5 | 192.2 | 5284.1 | 953.8 | -168.4
| 5491 | 0.4 | 197.9 | 5372.1 | 953.1 | -168.6
| 5580 | 0.3 | 238.7 | 5461.1 | 952.7 | -168.9
| 5668 | 0.3 | 239.2 | 5549.1 | 952.5 | -169.3
| 5757 | 0.3 | 177.2 | 5638.1 | 952.1 | -169.5
| 5845 | 0.2 | 158.7 | 5726.1 | 951.7 | -169.4
| 5935 | 0.3 | 203.3 | 5816.1 | 951.4 | -169.5
| 6023 | 0.3 | 323.3 | 5904.1 | 951.3 | -169.7
| 6111 | 0.5 | 320.8 | 5992.1 | 951.8 | -170.1
| 6200 | 0.3 | 2.2 | 6081.1 | 952.4 | -170.3
| 6288 | 0.6 | 346.7 | 6169.1 | 953 | -170.4
| 6377 | 0.8 | 56.3 | 6258.1 | 953.8 | -170
| 6465 | 1.1 | 175.4 | 6346.1 | 953.3 | -169.4
| 6555 | 0.7 | 157 | 6436.1 | 952 | -169.1
| 6643 | 0.6 | 127.1 | 6524.1 | 951.2 | -168.6
| 6731 | 0.3 | 164.7 | 6612.1 | 950.7 | -168.1
| 6819 | 0.4 | 98.8 | 6700.1 | 950.4 | -167.8
| 6908 | 0.4 | 29 | 6789.1 | 950.6 | -167.3
| 6996 | 0.3 | 23.5 | 6877.1 | 951.1 | -167.1
| 7086 | 0.1 | 4.1 | 6967.1 | 951.4 | -167
| 7175 | 0.2 | 349.6 | 7056.1 | 951.7 | -167
| 7264 | 0.3 | 355.3 | 7145.1 | 952 | -167
| 7352 | 0.6 | 25.3 | 7233.1 | 952.7 | -166.9
| 7441 | 0.4 | 15 | 7322.1 | 953.4 | -166.6
| 7530 | 0.6 | 17.4 | 7411.1 | 954.1 | -166.4
| 7618 | 0.9 | 33.7 | 7499.1 | 955.2 | -165.8
| 7708 | 0.6 | 31.2 | 7589.1 | 956.2 | -165.2
| 7796 | 0.7 | 27.2 | 7677.1 | 957 | -164.7
| 7884 | 1 | 38.8 | 7765 | 958.1 | -164
| 7970 | 0.8 | 43.3 | 7851 | 959.1 | -163.1
| 8058 | 0.6 | 28.7 | 7939 | 960 | -162.5
| 8129 | 1 | 21.1 | 8010 | 960.9 | -162.1
| 8179 | 1.29 | 15.53 | 8060 | 961.8 | -161.8

## Lookup (hidden)
North Reference | RetunValue | Grid Type | ReturnValue | Deviation Indicator | ReturnValue
| 2 |  | 0 |  | 2
True |  | SPCS-Colorado Central-NAD27 |  | Directional
Grid |  | SPCS-Colorado Central-NAD83 |  | High Angle
|  | SPCS-Colorado North-NAD27 |  | Horizontal
SPCS-Colorado North-NAD83
SPCS-Colorado South-NAD27
SPCS-Colorado South-NAD83
UTM-Zone 12 NAD27
UTM-Zone 12 NAD83
UTM-Zone 13 NAD27
UTM-Zone 13 NAD83