## Data
Header Information | measured depth (ft) | inclination (°) | azimuth (°) | true vertical depth (ft) | northing +N/-S (ft) | easting +E/-W (ft)
Operator Name | 0 | 0 | 0 | 0 | 0 | 0
Carrizo Oil & Gas, Inc. | 100 | 0 | 0 | 100 | 0 | 0
Operator Number | 200 | 0 | 0 | 200 | 0 | 0
10338 | 300 | 0 | 0 | 300 | 0 | 0
Well Name and Number | 400 | 0 | 0 | 400 | 0 | 0
WEP 1-20-11-3-64 | 500 | 0 | 0 | 500 | 0 | 0
API Number (if available) | 600 | 0 | 0 | 600 | 0 | 0
| 700 | 0 | 0 | 700 | 0 | 0
Location: QQ SEC TWP RGE | 800 | 0 | 0 | 800 | 0 | 0
NWNW Sec. 20 T3S R64W | 900 | 0 | 0 | 900 | 0 | 0
Citing Type: Planned or Actual | 1000 | 0 | 0 | 1000 | 0 | 0
Planned | 1100 | 0 | 0 | 1100 | 0 | 0
Deviation Indicator | 1200 | 0 | 0 | 1200 | 0 | 0
Horizontal | 1300 | 0 | 0 | 1300 | 0 | 0
North Reference | 1400 | 0 | 0 | 1400 | 0 | 0
Grid | 1500 | 0 | 0 | 1500 | 0 | 0
Grid Type | 1540 | 0 | 0 | 1540 | 0 | 0
SPCS-Colorado North-NAD83 | 1600 | 0.9 | 290 | 1600 | 0.16 | -0.44
| 1700 | 2.4 | 290 | 1699.95 | 1.15 | -3.15
| 1800 | 3.9 | 290 | 1799.8 | 3.03 | -8.31
| 1900 | 5.4 | 290 | 1899.47 | 5.8 | -15.93
| 1940 | 6 | 290 | 1939.27 | 7.16 | -19.66
| 2000 | 6 | 290 | 1998.94 | 9.3 | -25.56
| 2100 | 6 | 290 | 2098.39 | 12.88 | -35.38
| 2200 | 6 | 290 | 2197.85 | 16.45 | -45.2
| 2300 | 6 | 290 | 2297.3 | 20.03 | -55.02
| 2400 | 6 | 290 | 2396.75 | 23.6 | -64.85
| 2500 | 6 | 290 | 2496.2 | 27.18 | -74.67
| 2600 | 6 | 290 | 2595.65 | 30.75 | -84.49
| 2700 | 6 | 290 | 2695.11 | 34.33 | -94.31
| 2800 | 6 | 290 | 2794.56 | 37.9 | -104.14
| 2900 | 6 | 290 | 2894.01 | 41.48 | -113.96
| 3000 | 6 | 290 | 2993.46 | 45.05 | -123.78
| 3100 | 6 | 290 | 3092.91 | 48.63 | -133.6
| 3200 | 6 | 290 | 3192.37 | 52.2 | -143.43
| 3300 | 6 | 290 | 3291.82 | 55.78 | -153.25
| 3400 | 6 | 290 | 3391.27 | 59.35 | -163.07
| 3500 | 6 | 290 | 3490.72 | 62.93 | -172.89
| 3600 | 6 | 290 | 3590.18 | 66.5 | -182.72
| 3700 | 6 | 290 | 3689.63 | 70.08 | -192.54
| 3800 | 6 | 290 | 3789.08 | 73.65 | -202.36
| 3900 | 6 | 290 | 3888.53 | 77.23 | -212.18
| 4000 | 6 | 290 | 3987.98 | 80.8 | -222.01
| 4100 | 6 | 290 | 4087.44 | 84.38 | -231.83
| 4200 | 6 | 290 | 4186.89 | 87.95 | -241.65
| 4300 | 6 | 290 | 4286.34 | 91.53 | -251.47
| 4400 | 6 | 290 | 4385.79 | 95.1 | -261.3
| 4500 | 6 | 290 | 4485.25 | 98.68 | -271.12
| 4600 | 6 | 290 | 4584.7 | 102.25 | -280.94
| 4700 | 6 | 290 | 4684.15 | 105.83 | -290.76
| 4800 | 6 | 290 | 4783.6 | 109.4 | -300.59
| 4900 | 6 | 290 | 4883.05 | 112.98 | -310.41
| 5000 | 6 | 290 | 4982.51 | 116.55 | -320.23
| 5100 | 6 | 290 | 5081.96 | 120.13 | -330.05
| 5200 | 6 | 290 | 5181.41 | 123.7 | -339.88
| 5300 | 6 | 290 | 5280.86 | 127.28 | -349.7
| 5400 | 6 | 290 | 5380.32 | 130.85 | -359.52
| 5500 | 6 | 290 | 5479.77 | 134.43 | -369.34
| 5600 | 6 | 290 | 5579.22 | 138 | -379.17
| 5700 | 6 | 290 | 5678.67 | 141.58 | -388.99
| 5800 | 6 | 290 | 5778.12 | 145.15 | -398.81
| 5900 | 6 | 290 | 5877.58 | 148.73 | -408.63
| 6000 | 6 | 290 | 5977.03 | 152.31 | -418.45
| 6100 | 6 | 290 | 6076.48 | 155.88 | -428.28
| 6200 | 6 | 290 | 6175.93 | 159.46 | -438.1
| 6300 | 6 | 290 | 6275.38 | 163.03 | -447.92
| 6400 | 6 | 290 | 6374.84 | 166.61 | -457.74
| 6500 | 6 | 290 | 6474.29 | 170.18 | -467.57
| 6600 | 6 | 290 | 6573.74 | 173.76 | -477.39
| 6700 | 6 | 290 | 6673.19 | 177.33 | -487.21
| 6732.07 | 6 | 290 | 6705.09 | 178.48 | -490.36
| 6750 | 6.85 | 304.2 | 6722.91 | 179.4 | -492.13
| 6800 | 10.54 | 327.2 | 6772.34 | 184.92 | -497.07
| 6850 | 15 | 337.56 | 6821.1 | 194.75 | -502.02
| 6900 | 19.72 | 343.16 | 6868.81 | 208.81 | -506.93
| 6950 | 24.54 | 346.64 | 6915.11 | 227 | -511.78
| 7000 | 29.43 | 349.03 | 6959.66 | 249.17 | -516.52
| 7050 | 34.34 | 350.8 | 7002.1 | 275.17 | -521.11
| 7100 | 39.27 | 352.16 | 7042.12 | 304.79 | -525.53
| 7150 | 44.22 | 353.27 | 7079.42 | 337.8 | -529.74
| 7200 | 49.17 | 354.19 | 7113.7 | 373.96 | -533.7
| 7250 | 54.13 | 354.99 | 7144.71 | 412.98 | -537.38
| 7300 | 59.1 | 355.69 | 7172.22 | 454.58 | -540.77
| 7350 | 64.07 | 356.32 | 7196 | 498.44 | -543.83
| 7400 | 69.04 | 356.9 | 7215.89 | 544.21 | -546.53
| 7450 | 74.01 | 357.44 | 7231.73 | 591.57 | -548.87
| 7500 | 78.99 | 357.96 | 7243.4 | 640.13 | -550.81
| 7550 | 83.96 | 358.46 | 7250.81 | 689.54 | -552.35
| 7600 | 88.94 | 358.95 | 7253.9 | 739.41 | -553.48
| 7610.66 | 90 | 359.06 | 7254 | 750.07 | -553.67
| 7700 | 90 | 359.06 | 7254 | 839.4 | -555.14
| 7800 | 90 | 359.06 | 7254 | 939.38 | -556.78
| 7900 | 90 | 359.06 | 7254 | 1039.37 | -558.43
| 8000 | 90 | 359.06 | 7254 | 1139.36 | -560.08
| 8100 | 90 | 359.06 | 7254 | 1239.34 | -561.72
| 8200 | 90 | 359.06 | 7254 | 1339.33 | -563.37
| 8300 | 90 | 359.06 | 7254 | 1439.32 | -565.02
| 8400 | 90 | 359.06 | 7254 | 1539.3 | -566.66
| 8500 | 90 | 359.06 | 7254 | 1639.29 | -568.31
| 8600 | 90 | 359.06 | 7254 | 1739.28 | -569.96
| 8700 | 90 | 359.06 | 7254 | 1839.26 | -571.6
| 8800 | 90 | 359.06 | 7254 | 1939.25 | -573.25
| 8900 | 90 | 359.06 | 7254 | 2039.24 | -574.9
| 9000 | 90 | 359.06 | 7254 | 2139.22 | -576.55
| 9100 | 90 | 359.06 | 7254 | 2239.21 | -578.19
| 9200 | 90 | 359.06 | 7254 | 2339.2 | -579.84
| 9300 | 90 | 359.06 | 7254 | 2439.18 | -581.49
| 9400 | 90 | 359.06 | 7254 | 2539.17 | -583.13
| 9500 | 90 | 359.06 | 7254 | 2639.15 | -584.78
| 9600 | 90 | 359.06 | 7254 | 2739.14 | -586.43
| 9700 | 90 | 359.06 | 7254 | 2839.13 | -588.07
| 9800 | 90 | 359.06 | 7254 | 2939.11 | -589.72
| 9900 | 90 | 359.06 | 7254 | 3039.1 | -591.37
| 10000 | 90 | 359.06 | 7254 | 3139.09 | -593.01
| 10100 | 90 | 359.06 | 7254 | 3239.07 | -594.66
| 10200 | 90 | 359.06 | 7254 | 3339.06 | -596.31
| 10300 | 90 | 359.06 | 7254 | 3439.05 | -597.95
| 10400 | 90 | 359.06 | 7254 | 3539.03 | -599.6
| 10500 | 90 | 359.06 | 7254 | 3639.02 | -601.25
| 10600 | 90 | 359.06 | 7254 | 3739.01 | -602.89
| 10700 | 90 | 359.06 | 7254 | 3838.99 | -604.54
| 10800 | 90 | 359.06 | 7254 | 3938.98 | -606.19
| 10900 | 90 | 359.06 | 7254 | 4038.96 | -607.83
| 11000 | 90 | 359.06 | 7254 | 4138.95 | -609.48
| 11100 | 90 | 359.06 | 7254 | 4238.94 | -611.13
| 11200 | 90 | 359.06 | 7254 | 4338.92 | -612.77
| 11300 | 90 | 359.06 | 7254 | 4438.91 | -614.42
| 11400 | 90 | 359.06 | 7254 | 4538.9 | -616.07
| 11452.92 | 90 | 359.06 | 7254 | 4591.81 | -616.94

## Lookup (hidden)
North Reference | RetunValue | Grid Type | ReturnValue | Deviation Indicator | ReturnValue
| 3 |  | 5 |  | 4
True |  | SPCS-Colorado Central-NAD27 |  | Directional
Grid |  | SPCS-Colorado Central-NAD83 |  | High Angle
|  | SPCS-Colorado North-NAD27 |  | Horizontal
SPCS-Colorado North-NAD83
SPCS-Colorado South-NAD27
SPCS-Colorado South-NAD83
UTM-Zone 12 NAD27
UTM-Zone 12 NAD83
UTM-Zone 13 NAD27
UTM-Zone 13 NAD83