## Data
Header Information | measured depth (ft) | inclination (°) | azimuth (°) | true vertical depth (ft) | northing +N/-S (ft) | easting +E/-W (ft)
Operator Name | 0 | 0 | 0 | 0 | 0 | 0
Carrizon Oil & Gas, Inc. | 100 | 0 | 0 | 100 | 0 | 0
Operator Number | 200 | 0 | 0 | 200 | 0 | 0
10338 | 300 | 0 | 0 | 300 | 0 | 0
Well Name and Number | 400 | 0 | 0 | 400 | 0 | 0
Hemberger 2-26-34-8-60 | 500 | 0 | 0 | 500 | 0 | 0
API Number (if available) | 600 | 0 | 0 | 600 | 0 | 0
| 700 | 0 | 0 | 700 | 0 | 0
Location: QQ SEC TWP RGE | 800 | 0 | 0 | 800 | 0 | 0
SWSE Sec. 26 T8N R60W | 900 | 0 | 0 | 900 | 0 | 0
Citing Type: Planned or Actual | 1000 | 0 | 0 | 1000 | 0 | 0
Planned | 1100 | 0 | 0 | 1100 | 0 | 0
Deviation Indicator | 1200 | 0 | 0 | 1200 | 0 | 0
Horizontal | 1300 | 0 | 0 | 1300 | 0 | 0
North Reference | 1400 | 0 | 0 | 1400 | 0 | 0
Grid | 1500 | 0 | 0 | 1500 | 0 | 0
Grid Type | 1540 | 0 | 0 | 1540 | 0 | 0
SPCS-Colorado North-NAD83 | 1600 | 0.9 | 105 | 1600 | -0.12 | 0.46
| 1700 | 2.4 | 105 | 1699.95 | -0.87 | 3.24
| 1800 | 3.9 | 105 | 1799.8 | -2.29 | 8.54
| 1900 | 5.4 | 105 | 1899.47 | -4.39 | 16.37
| 1973.33 | 6.5 | 105 | 1972.4 | -6.35 | 23.72
| 2000 | 6.5 | 105 | 1998.9 | -7.14 | 26.63
| 2100 | 6.5 | 105 | 2098.26 | -10.07 | 37.57
| 2200 | 6.5 | 105 | 2197.61 | -13 | 48.5
| 2300 | 6.5 | 105 | 2296.97 | -15.93 | 59.44
| 2400 | 6.5 | 105 | 2396.33 | -18.86 | 70.37
| 2500 | 6.5 | 105 | 2495.69 | -21.79 | 81.31
| 2600 | 6.5 | 105 | 2595.04 | -24.72 | 92.24
| 2700 | 6.5 | 105 | 2694.4 | -27.65 | 103.18
| 2800 | 6.5 | 105 | 2793.76 | -30.58 | 114.11
| 2900 | 6.5 | 105 | 2893.11 | -33.51 | 125.04
| 3000 | 6.5 | 105 | 2992.47 | -36.44 | 135.98
| 3100 | 6.5 | 105 | 3091.83 | -39.37 | 146.91
| 3200 | 6.5 | 105 | 3191.19 | -42.3 | 157.85
| 3300 | 6.5 | 105 | 3290.54 | -45.23 | 168.78
| 3400 | 6.5 | 105 | 3389.9 | -48.16 | 179.72
| 3500 | 6.5 | 105 | 3489.26 | -51.08 | 190.65
| 3600 | 6.5 | 105 | 3588.61 | -54.01 | 201.59
| 3700 | 6.5 | 105 | 3687.97 | -56.94 | 212.52
| 3800 | 6.5 | 105 | 3787.33 | -59.87 | 223.46
| 3900 | 6.5 | 105 | 3886.69 | -62.8 | 234.39
| 4000 | 6.5 | 105 | 3986.04 | -65.73 | 245.32
| 4100 | 6.5 | 105 | 4085.4 | -68.66 | 256.26
| 4200 | 6.5 | 105 | 4184.76 | -71.59 | 267.19
| 4300 | 6.5 | 105 | 4284.11 | -74.52 | 278.13
| 4400 | 6.5 | 105 | 4383.47 | -77.45 | 289.06
| 4500 | 6.5 | 105 | 4482.83 | -80.38 | 300
| 4600 | 6.5 | 105 | 4582.19 | -83.31 | 310.93
| 4700 | 6.5 | 105 | 4681.54 | -86.24 | 321.87
| 4800 | 6.5 | 105 | 4780.9 | -89.17 | 332.8
| 4900 | 6.5 | 105 | 4880.26 | -92.1 | 343.74
| 5000 | 6.5 | 105 | 4979.62 | -95.03 | 354.67
| 5100 | 6.5 | 105 | 5078.97 | -97.96 | 365.61
| 5200 | 6.5 | 105 | 5178.33 | -100.89 | 376.54
| 5300 | 6.5 | 105 | 5277.69 | -103.82 | 387.47
| 5400 | 6.5 | 105 | 5377.04 | -106.75 | 398.41
| 5500 | 6.5 | 105 | 5476.4 | -109.68 | 409.34
| 5600 | 6.5 | 105 | 5575.76 | -112.61 | 420.28
| 5657.03 | 6.5 | 105 | 5632.42 | -114.28 | 426.51
| 5700 | 7.14 | 68.58 | 5675.11 | -113.94 | 431.35
| 5750 | 10.37 | 42.83 | 5724.54 | -109.5 | 437.31
| 5800 | 14.62 | 30.48 | 5773.35 | -100.76 | 443.57
| 5850 | 19.23 | 23.76 | 5821.18 | -87.78 | 450.09
| 5900 | 23.99 | 19.6 | 5867.65 | -70.65 | 456.83
| 5950 | 28.83 | 16.76 | 5912.42 | -49.52 | 463.72
| 6000 | 33.71 | 14.68 | 5955.14 | -24.54 | 470.72
| 6050 | 38.62 | 13.07 | 5995.5 | 4.1 | 477.77
| 6100 | 43.55 | 11.78 | 6033.17 | 36.19 | 484.82
| 6150 | 48.49 | 10.7 | 6067.88 | 71.47 | 491.81
| 6200 | 53.44 | 9.77 | 6099.36 | 109.67 | 498.7
| 6250 | 58.39 | 8.96 | 6127.38 | 150.52 | 505.43
| 6300 | 63.35 | 8.23 | 6151.71 | 193.69 | 511.95
| 6350 | 68.31 | 7.56 | 6172.17 | 238.87 | 518.2
| 6400 | 73.28 | 6.93 | 6188.61 | 285.69 | 524.15
| 6450 | 78.25 | 6.34 | 6200.91 | 333.82 | 529.75
| 6500 | 83.21 | 5.77 | 6208.96 | 382.87 | 534.95
| 6550 | 88.18 | 5.2 | 6212.71 | 432.49 | 539.71
| 6568.29 | 90 | 5 | 6213 | 450.71 | 541.34
| 6600 | 90 | 4.37 | 6213 | 482.31 | 543.93
| 6700 | 90 | 2.37 | 6213 | 582.13 | 549.8
| 6791.62 | 90 | 0.53 | 6213 | 673.72 | 552.11
| 6800 | 90 | 0.53 | 6213 | 682.1 | 552.19
| 6900 | 90 | 0.53 | 6213 | 782.09 | 553.12
| 7000 | 90 | 0.53 | 6213 | 882.09 | 554.05
| 7100 | 90 | 0.53 | 6213 | 982.08 | 554.98
| 7200 | 90 | 0.53 | 6213 | 1082.08 | 555.92
| 7300 | 90 | 0.53 | 6213 | 1182.07 | 556.85
| 7400 | 90 | 0.53 | 6213 | 1282.07 | 557.78
| 7500 | 90 | 0.53 | 6213 | 1382.07 | 558.71
| 7600 | 90 | 0.53 | 6213 | 1482.06 | 559.64
| 7700 | 90 | 0.53 | 6213 | 1582.06 | 560.57
| 7800 | 90 | 0.53 | 6213 | 1682.05 | 561.5
| 7900 | 90 | 0.53 | 6213 | 1782.05 | 562.43
| 8000 | 90 | 0.53 | 6213 | 1882.04 | 563.36
| 8100 | 90 | 0.53 | 6213 | 1982.04 | 564.29
| 8200 | 90 | 0.53 | 6213 | 2082.04 | 565.22
| 8300 | 90 | 0.53 | 6213 | 2182.03 | 566.15
| 8400 | 90 | 0.53 | 6213 | 2282.03 | 567.09
| 8500 | 90 | 0.53 | 6213 | 2382.02 | 568.02
| 8600 | 90 | 0.53 | 6213 | 2482.02 | 568.95
| 8700 | 90 | 0.53 | 6213 | 2582.01 | 569.88
| 8800 | 90 | 0.53 | 6213 | 2682.01 | 570.81
| 8900 | 90 | 0.53 | 6213 | 2782.01 | 571.74
| 9000 | 90 | 0.53 | 6213 | 2882 | 572.67
| 9100 | 90 | 0.53 | 6213 | 2982 | 573.6
| 9200 | 90 | 0.53 | 6213 | 3081.99 | 574.53
| 9300 | 90 | 0.53 | 6213 | 3181.99 | 575.46
| 9400 | 90 | 0.53 | 6213 | 3281.98 | 576.39
| 9500 | 90 | 0.53 | 6213 | 3381.98 | 577.32
| 9600 | 90 | 0.53 | 6213 | 3481.98 | 578.26
| 9700 | 90 | 0.53 | 6213 | 3581.97 | 579.19
| 9800 | 90 | 0.53 | 6213 | 3681.97 | 580.12
| 9900 | 90 | 0.53 | 6213 | 3781.96 | 581.05
| 10000 | 90 | 0.53 | 6213 | 3881.96 | 581.98
| 10100 | 90 | 0.53 | 6213 | 3981.95 | 582.91
| 10200 | 90 | 0.53 | 6213 | 4081.95 | 583.84
| 10300 | 90 | 0.53 | 6213 | 4181.94 | 584.77
| 10400 | 90 | 0.53 | 6213 | 4281.94 | 585.7
| 10500 | 90 | 0.53 | 6213 | 4381.94 | 586.63
| 10541.58 | 90 | 0.53 | 6213 | 4423.51 | 587.02

## Lookup (hidden)
North Reference | RetunValue | Grid Type | ReturnValue | Deviation Indicator | ReturnValue
| 3 |  | 5 |  | 4
True |  | SPCS-Colorado Central-NAD27 |  | Directional
Grid |  | SPCS-Colorado Central-NAD83 |  | High Angle
|  | SPCS-Colorado North-NAD27 |  | Horizontal
SPCS-Colorado North-NAD83
SPCS-Colorado South-NAD27
SPCS-Colorado South-NAD83
UTM-Zone 12 NAD27
UTM-Zone 12 NAD83
UTM-Zone 13 NAD27
UTM-Zone 13 NAD83