## Data
Header Information | measured depth (ft) | inclination (°) | azimuth (°) | true vertical depth (ft) | northing +N/-S (ft) | easting +E/-W (ft)
Operator Name | 0 | 0 | 0 | 0 | 0 | 0
OXY USA WTP LP | 100 | 0 | 0 | 100 | 0 | 0
Operator Number | 200 | 0 | 0 | 200 | 0 | 0
66571 | 300 | 2 | 290.91 | 299.98 | 0.62 | -1.63
Well Name and Number | 400 | 4 | 290.91 | 399.84 | 2.49 | -6.52
Cascade Creek 697-06-45A | 500 | 6 | 290.91 | 499.45 | 5.6 | -14.66
API Number (if available) | 600 | 8 | 290.91 | 598.7 | 9.95 | -26.04
| 700 | 10 | 290.91 | 697.47 | 15.54 | -40.66
Location: QQ SEC TWP RGE | 800 | 12 | 290.91 | 795.62 | 22.35 | -58.48
SESE 6 6S 97W | 900 | 14 | 290.91 | 893.06 | 30.38 | -79.49
Citing Type: Planned or Actual | 1000 | 16 | 290.91 | 989.64 | 39.61 | -103.67
Planeed | 1100 | 18 | 290.91 | 1085.27 | 50.05 | -130.98
Deviation Indicator | 1107.94 | 18.16 | 290.91 | 1092.82 | 50.93 | -133.28
| 1200 | 18.16 | 290.91 | 1180.29 | 61.17 | -160.08
North Reference | 1300 | 18.16 | 290.91 | 1275.31 | 72.3 | -189.19
True | 1400 | 18.16 | 290.91 | 1370.33 | 83.42 | -218.3
Grid Type | 1500 | 18.16 | 290.91 | 1465.35 | 94.55 | -247.41
#VALUE! | 1600 | 18.16 | 290.91 | 1560.37 | 105.67 | -276.53
| 1700 | 18.16 | 290.91 | 1655.39 | 116.79 | -305.64
| 1800 | 18.16 | 290.91 | 1750.41 | 127.92 | -334.75
| 1900 | 18.16 | 290.91 | 1845.43 | 139.04 | -363.86
| 2000 | 18.16 | 290.91 | 1940.45 | 150.17 | -392.97
| 2100 | 18.16 | 290.91 | 2035.47 | 161.29 | -422.09
| 2200 | 18.16 | 290.91 | 2130.49 | 172.42 | -451.2
| 2300 | 18.16 | 290.91 | 2225.51 | 183.54 | -480.31
| 2400 | 18.16 | 290.91 | 2320.53 | 194.67 | -509.42
| 2500 | 18.16 | 290.91 | 2415.55 | 205.79 | -538.53
| 2600 | 18.16 | 290.91 | 2510.57 | 216.92 | -567.65
| 2700 | 18.16 | 290.91 | 2605.59 | 228.04 | -596.76
| 2800 | 18.16 | 290.91 | 2700.61 | 239.17 | -625.87
| 2900 | 18.16 | 290.91 | 2795.63 | 250.29 | -654.98
| 3000 | 18.16 | 290.91 | 2890.64 | 261.42 | -684.09
| 3100 | 18.16 | 290.91 | 2985.66 | 272.54 | -713.21
| 3200 | 18.16 | 290.91 | 3080.68 | 283.67 | -742.32
| 3300 | 18.16 | 290.91 | 3175.7 | 294.79 | -771.43
| 3400 | 18.16 | 290.91 | 3270.72 | 305.92 | -800.54
| 3500 | 18.16 | 290.91 | 3365.74 | 317.04 | -829.65
| 3600 | 18.16 | 290.91 | 3460.76 | 328.16 | -858.77
| 3700 | 18.16 | 290.91 | 3555.78 | 339.29 | -887.88
| 3800 | 18.16 | 290.91 | 3650.8 | 350.41 | -916.99
| 3900 | 18.16 | 290.91 | 3745.82 | 361.54 | -946.1
| 4000 | 18.16 | 290.91 | 3840.84 | 372.66 | -975.21
| 4100 | 18.16 | 290.91 | 3935.86 | 383.79 | -1004.33
| 4200 | 18.16 | 290.91 | 4030.88 | 394.91 | -1033.44
| 4300 | 18.16 | 290.91 | 4125.9 | 406.04 | -1062.55
| 4400 | 18.16 | 290.91 | 4220.92 | 417.16 | -1091.66
| 4500 | 18.16 | 290.91 | 4315.94 | 428.29 | -1120.78
| 4600 | 18.16 | 290.91 | 4410.96 | 439.41 | -1149.89
| 4700 | 18.16 | 290.91 | 4505.98 | 450.54 | -1179
| 4800 | 18.16 | 290.91 | 4601 | 461.66 | -1208.11
| 4900 | 18.16 | 290.91 | 4696.02 | 472.79 | -1237.22
| 4969.63 | 18.16 | 290.91 | 4762.18 | 480.53 | -1257.49
| 5000 | 17.55 | 290.91 | 4791.09 | 483.86 | -1266.19
| 5100 | 15.55 | 290.91 | 4886.94 | 494.02 | -1292.8
| 5200 | 13.55 | 290.91 | 4983.73 | 502.99 | -1316.27
| 5300 | 11.55 | 290.91 | 5081.33 | 510.75 | -1336.57
| 5400 | 9.55 | 290.91 | 5179.64 | 517.29 | -1353.67
| 5500 | 7.55 | 290.91 | 5278.52 | 522.59 | -1367.56
| 5600 | 5.55 | 290.91 | 5377.86 | 526.67 | -1378.22
| 5700 | 3.55 | 290.91 | 5477.54 | 529.5 | -1385.63
| 5800 | 1.55 | 290.91 | 5577.44 | 531.09 | -1389.79
| 5877.57 | 0 | 0 | 5655 | 531.46 | -1390.77
| 5900 | 0 | 0 | 5677.43 | 531.46 | -1390.77
| 6000 | 0 | 0 | 5777.43 | 531.46 | -1390.77
| 6100 | 0 | 0 | 5877.43 | 531.46 | -1390.77
| 6200 | 0 | 0 | 5977.43 | 531.46 | -1390.77
| 6300 | 0 | 0 | 6077.43 | 531.46 | -1390.77
| 6400 | 0 | 0 | 6177.43 | 531.46 | -1390.77
| 6500 | 0 | 0 | 6277.43 | 531.46 | -1390.77
| 6600 | 0 | 0 | 6377.43 | 531.46 | -1390.77
| 6700 | 0 | 0 | 6477.43 | 531.46 | -1390.77
| 6800 | 0 | 0 | 6577.43 | 531.46 | -1390.77
| 6900 | 0 | 0 | 6677.43 | 531.46 | -1390.77
| 7000 | 0 | 0 | 6777.43 | 531.46 | -1390.77
| 7100 | 0 | 0 | 6877.43 | 531.46 | -1390.77
| 7200 | 0 | 0 | 6977.43 | 531.46 | -1390.77
| 7300 | 0 | 0 | 7077.43 | 531.46 | -1390.77
| 7400 | 0 | 0 | 7177.43 | 531.46 | -1390.77
| 7500 | 0 | 0 | 7277.43 | 531.46 | -1390.77
| 7600 | 0 | 0 | 7377.43 | 531.46 | -1390.77
| 7700 | 0 | 0 | 7477.43 | 531.46 | -1390.77
| 7800 | 0 | 0 | 7577.43 | 531.46 | -1390.77
| 7900 | 0 | 0 | 7677.43 | 531.46 | -1390.77
| 7941.32 | 0 | 0 | 7718.75 | 531.46 | -1390.77
| 8000 | 0 | 0 | 7777.43 | 531.46 | -1390.77
| 8100 | 0 | 0 | 7877.43 | 531.46 | -1390.77
| 8200 | 0 | 0 | 7977.43 | 531.46 | -1390.77
| 8300 | 0 | 0 | 8077.43 | 531.46 | -1390.77
| 8400 | 0 | 0 | 8177.43 | 531.46 | -1390.77
| 8500 | 0 | 0 | 8277.43 | 531.46 | -1390.77
| 8600 | 0 | 0 | 8377.43 | 531.46 | -1390.77
| 8700 | 0 | 0 | 8477.43 | 531.46 | -1390.77
| 8800 | 0 | 0 | 8577.43 | 531.46 | -1390.77
| 8900 | 0 | 0 | 8677.43 | 531.46 | -1390.77
| 8982.57 | 0 | 0 | 8760 | 531.46 | -1390.77

## Lookup (hidden)
North Reference | RetunValue | Grid Type | ReturnValue | Deviation Indicator | ReturnValue
| 2 |  | 0 |  | 2
True |  | SPCS-Colorado Central-NAD27 |  | Directional
Grid |  | SPCS-Colorado Central-NAD83 |  | High Angle
|  | SPCS-Colorado North-NAD27 |  | Horizontal
SPCS-Colorado North-NAD83
SPCS-Colorado South-NAD27
SPCS-Colorado South-NAD83
UTM-Zone 12 NAD27
UTM-Zone 12 NAD83
UTM-Zone 13 NAD27
UTM-Zone 13 NAD83