## Data
Header Information | measured depth (ft) | inclination (°) | azimuth (°) | true vertical depth (ft) | northing +N/-S (ft) | easting +E/-W (ft)
Operator Name | 0 | 0 | 0 | 0 | 0 | 0
OXY USA WTP LP | 100 | 0 | 0 | 100 | 0 | 0
Operator Number | 200 | 0 | 0 | 200 | 0 | 0
66571 | 300 | 2 | 279.52 | 299.98 | 0.29 | -1.72
Well Name and Number | 400 | 4 | 279.52 | 399.84 | 1.15 | -6.88
Cascade Creek 697-06-45B | 500 | 6 | 279.52 | 499.45 | 2.59 | -15.48
API Number (if available) | 600 | 8 | 279.52 | 598.7 | 4.61 | -27.5
| 700 | 10 | 279.52 | 697.47 | 7.2 | -42.92
Location: QQ SEC TWP RGE | 800 | 12 | 279.52 | 795.62 | 10.35 | -61.74
SESE 6 6S 97W | 900 | 14 | 279.52 | 893.06 | 14.07 | -83.93
Citing Type: Planned or Actual | 992.83 | 15.86 | 279.52 | 982.75 | 18.02 | -107.51
Planned | 1000 | 15.86 | 279.52 | 989.65 | 18.35 | -109.44
Deviation Indicator | 1100 | 15.86 | 279.52 | 1085.84 | 22.86 | -136.39
Directional | 1200 | 15.86 | 279.52 | 1182.04 | 27.38 | -163.34
North Reference | 1300 | 15.86 | 279.52 | 1278.23 | 31.9 | -190.28
True | 1400 | 15.86 | 279.52 | 1374.42 | 36.42 | -217.23
Grid Type | 1500 | 15.86 | 279.52 | 1470.62 | 40.93 | -244.18
#VALUE! | 1600 | 15.86 | 279.52 | 1566.81 | 45.45 | -271.12
| 1700 | 15.86 | 279.52 | 1663.01 | 49.97 | -298.07
| 1800 | 15.86 | 279.52 | 1759.2 | 54.49 | -325.02
| 1900 | 15.86 | 279.52 | 1855.4 | 59 | -351.96
| 2000 | 15.86 | 279.52 | 1951.59 | 63.52 | -378.91
| 2100 | 15.86 | 279.52 | 2047.79 | 68.04 | -405.86
| 2200 | 15.86 | 279.52 | 2143.98 | 72.56 | -432.8
| 2300 | 15.86 | 279.52 | 2240.18 | 77.07 | -459.75
| 2400 | 15.86 | 279.52 | 2336.37 | 81.59 | -486.7
| 2500 | 15.86 | 279.52 | 2432.57 | 86.11 | -513.65
| 2600 | 15.86 | 279.52 | 2528.76 | 90.63 | -540.59
| 2700 | 15.86 | 279.52 | 2624.96 | 95.14 | -567.54
| 2800 | 15.86 | 279.52 | 2721.15 | 99.66 | -594.49
| 2900 | 15.86 | 279.52 | 2817.35 | 104.18 | -621.43
| 3000 | 15.86 | 279.52 | 2913.54 | 108.69 | -648.38
| 3100 | 15.86 | 279.52 | 3009.74 | 113.21 | -675.33
| 3200 | 15.86 | 279.52 | 3105.93 | 117.73 | -702.27
| 3300 | 15.86 | 279.52 | 3202.13 | 122.25 | -729.22
| 3400 | 15.86 | 279.52 | 3298.32 | 126.76 | -756.17
| 3500 | 15.86 | 279.52 | 3394.52 | 131.28 | -783.11
| 3600 | 15.86 | 279.52 | 3490.71 | 135.8 | -810.06
| 3700 | 15.86 | 279.52 | 3586.91 | 140.32 | -837.01
| 3800 | 15.86 | 279.52 | 3683.1 | 144.83 | -863.96
| 3900 | 15.86 | 279.52 | 3779.3 | 149.35 | -890.9
| 4000 | 15.86 | 279.52 | 3875.49 | 153.87 | -917.85
| 4100 | 15.86 | 279.52 | 3971.69 | 158.39 | -944.8
| 4200 | 15.86 | 279.52 | 4067.88 | 162.9 | -971.74
| 4300 | 15.86 | 279.52 | 4164.08 | 167.42 | -998.69
| 4400 | 15.86 | 279.52 | 4260.27 | 171.94 | -1025.64
| 4500 | 15.86 | 279.52 | 4356.47 | 176.46 | -1052.58
| 4600 | 15.86 | 279.52 | 4452.66 | 180.97 | -1079.53
| 4700 | 15.86 | 279.52 | 4548.86 | 185.49 | -1106.48
| 4800 | 15.86 | 279.52 | 4645.05 | 190.01 | -1133.43
| 4900 | 15.86 | 279.52 | 4741.25 | 194.53 | -1160.37
| 5000 | 15.86 | 279.52 | 4837.44 | 199.04 | -1187.32
| 5036.19 | 15.86 | 279.52 | 4872.25 | 200.68 | -1197.07
| 5100 | 14.58 | 279.52 | 4933.82 | 203.45 | -1213.59
| 5200 | 12.58 | 279.52 | 5031.02 | 207.33 | -1236.75
| 5300 | 10.58 | 279.52 | 5128.98 | 210.65 | -1256.54
| 5400 | 8.58 | 279.52 | 5227.58 | 213.4 | -1272.96
| 5500 | 6.58 | 279.52 | 5326.7 | 215.58 | -1285.97
| 5600 | 4.58 | 279.52 | 5426.23 | 217.19 | -1295.56
| 5700 | 2.58 | 279.52 | 5526.03 | 218.22 | -1301.72
| 5800 | 0.58 | 279.52 | 5625.98 | 218.68 | -1304.44
| 5829.02 | 0 | 0 | 5655 | 218.7 | -1304.58
| 5900 | 0 | 0 | 5725.98 | 218.7 | -1304.58
| 6000 | 0 | 0 | 5825.98 | 218.7 | -1304.58
| 6100 | 0 | 0 | 5925.98 | 218.7 | -1304.58
| 6200 | 0 | 0 | 6025.98 | 218.7 | -1304.58
| 6300 | 0 | 0 | 6125.98 | 218.7 | -1304.58
| 6400 | 0 | 0 | 6225.98 | 218.7 | -1304.58
| 6500 | 0 | 0 | 6325.98 | 218.7 | -1304.58
| 6600 | 0 | 0 | 6425.98 | 218.7 | -1304.58
| 6700 | 0 | 0 | 6525.98 | 218.7 | -1304.58
| 6800 | 0 | 0 | 6625.98 | 218.7 | -1304.58
| 6900 | 0 | 0 | 6725.98 | 218.7 | -1304.58
| 7000 | 0 | 0 | 6825.98 | 218.7 | -1304.58
| 7100 | 0 | 0 | 6925.98 | 218.7 | -1304.58
| 7200 | 0 | 0 | 7025.98 | 218.7 | -1304.58
| 7300 | 0 | 0 | 7125.98 | 218.7 | -1304.58
| 7400 | 0 | 0 | 7225.98 | 218.7 | -1304.58
| 7500 | 0 | 0 | 7325.98 | 218.7 | -1304.58
| 7600 | 0 | 0 | 7425.98 | 218.7 | -1304.58
| 7700 | 0 | 0 | 7525.98 | 218.7 | -1304.58
| 7800 | 0 | 0 | 7625.98 | 218.7 | -1304.58
| 7889.02 | 0 | 0 | 7715 | 218.7 | -1304.58
| 7900 | 0 | 0 | 7725.98 | 218.7 | -1304.58
| 8000 | 0 | 0 | 7825.98 | 218.7 | -1304.58
| 8100 | 0 | 0 | 7925.98 | 218.7 | -1304.58
| 8200 | 0 | 0 | 8025.98 | 218.7 | -1304.58
| 8300 | 0 | 0 | 8125.98 | 218.7 | -1304.58
| 8400 | 0 | 0 | 8225.98 | 218.7 | -1304.58
| 8500 | 0 | 0 | 8325.98 | 218.7 | -1304.58
| 8600 | 0 | 0 | 8425.98 | 218.7 | -1304.58
| 8700 | 0 | 0 | 8525.98 | 218.7 | -1304.58
| 8800 | 0 | 0 | 8625.98 | 218.7 | -1304.58
| 8900 | 0 | 0 | 8725.98 | 218.7 | -1304.58
| 8929.02 | 0 | 0 | 8755 | 218.7 | -1304.58

## Lookup (hidden)
North Reference | RetunValue | Grid Type | ReturnValue | Deviation Indicator | ReturnValue
| 2 |  | 0 |  | 2
True |  | SPCS-Colorado Central-NAD27 |  | Directional
Grid |  | SPCS-Colorado Central-NAD83 |  | High Angle
|  | SPCS-Colorado North-NAD27 |  | Horizontal
SPCS-Colorado North-NAD83
SPCS-Colorado South-NAD27
SPCS-Colorado South-NAD83
UTM-Zone 12 NAD27
UTM-Zone 12 NAD83
UTM-Zone 13 NAD27
UTM-Zone 13 NAD83