## Data
Header Information | measured depth (ft) | inclination (°) | azimuth (°) | true vertical depth (ft) | northing +N/-S (ft) | easting +E/-W (ft)
Operator Name | 0 | 0 | 0 | 0 | 0 | 0
Kerr-McGee Oil & Gas Onshore LP | 93 | 0.5 | 130 | 93 | -0.26 | 0.31
Operator Number | 186 | 0.3 | 333.7 | 186 | -0.3 | 0.51
47120 | 279 | 1.4 | 348.1 | 278.99 | 1.03 | 0.17
Well Name and Number | 372 | 2.2 | 337.7 | 371.94 | 3.79 | -0.74
HEIN 30-1 | 458 | 3.7 | 330.1 | 457.82 | 7.72 | -2.75
API Number (if available) | 543 | 5 | 324.1 | 542.58 | 13.1 | -6.29
512334872 | 629 | 6.5 | 327.8 | 628.14 | 20.26 | -11.08
Location: QQ SEC TWP RGE | 714 | 7.7 | 331.1 | 712.49 | 29.31 | -16.4
SWNW Sec. 1 1N 67W | 800 | 9.2 | 335.6 | 797.56 | 40.62 | -22.02
Citing Type: Planned or Actual | 885 | 11.1 | 334 | 881.22 | 54.16 | -28.42
ACTUAL | 903 | 11.5 | 335 | 898.87 | 57.35 | -29.93
Deviation Indicator | 1045 | 10.9 | 334.9 | 1038.17 | 82.33 | -41.61
Directional | 1131 | 14 | 337.6 | 1122.14 | 99.32 | -49.03
North Reference | 1216 | 17.6 | 340.5 | 1203.91 | 120.95 | -57.24
True | 1302 | 20.6 | 340 | 1285.17 | 147.42 | -66.75
Grid Type | 1388 | 22.4 | 340.7 | 1365.18 | 177.11 | -77.35
#VALUE! | 1473 | 24.1 | 337.4 | 1443.28 | 208.42 | -89.37
| 1558 | 25 | 334.3 | 1520.6 | 240.63 | -103.83
| 1644 | 26.8 | 330.9 | 1597.96 | 273.95 | -121.14
| 1730 | 26.6 | 330.6 | 1674.79 | 307.66 | -140.02
| 1815 | 26.1 | 330.4 | 1750.96 | 340.5 | -158.6
| 1900 | 26.1 | 330.3 | 1827.29 | 373 | -177.1
| 1986 | 25.4 | 329.7 | 1904.75 | 405.35 | -195.78
| 2071 | 25 | 329.6 | 1981.66 | 436.59 | -214.06
| 2157 | 24.2 | 329.7 | 2059.86 | 467.48 | -232.15
| 2242 | 25 | 331.6 | 2137.14 | 498.32 | -249.48
| 2328 | 24.5 | 331.3 | 2215.24 | 529.95 | -266.69
| 2413 | 23.7 | 330.9 | 2292.83 | 560.34 | -283.46
| 2499 | 22.8 | 330.1 | 2371.85 | 589.88 | -300.18
| 2584 | 23.2 | 327.4 | 2450.09 | 618.27 | -317.41
| 2670 | 24 | 325.4 | 2528.9 | 646.93 | -336.47
| 2755 | 25 | 327.4 | 2606.25 | 676.3 | -355.96
| 2841 | 26.2 | 329.4 | 2683.81 | 707.95 | -375.42
| 2926 | 24.8 | 329 | 2760.53 | 739.38 | -394.15
| 3012 | 24.4 | 330.7 | 2838.72 | 770.33 | -412.13
| 3098 | 24.4 | 334.2 | 2917.04 | 801.82 | -428.56
| 3183 | 23.5 | 334.5 | 2994.73 | 832.92 | -443.5
| 3269 | 22.7 | 334.8 | 3073.83 | 863.41 | -457.94
| 3354 | 22.9 | 335.8 | 3152.19 | 893.34 | -471.7
| 3440 | 23.9 | 335.6 | 3231.11 | 924.47 | -485.76
| 3525 | 24.6 | 332.4 | 3308.62 | 955.83 | -501.07
| 3611 | 23.6 | 332.3 | 3387.12 | 986.93 | -517.37
| 3696 | 23.8 | 331.7 | 3464.95 | 1017.1 | -533.41
| 3782 | 24.5 | 333.4 | 3543.43 | 1048.32 | -549.62
| 3867 | 25 | 331.6 | 3620.62 | 1079.88 | -566.05
| 3953 | 23.3 | 331.5 | 3699.09 | 1110.82 | -582.81
| 4038 | 24 | 333.4 | 3776.95 | 1141.05 | -598.58
| 4124 | 23.7 | 332.1 | 3855.61 | 1171.96 | -614.49
| 4209 | 23.6 | 329.8 | 3933.47 | 1201.77 | -631.05
| 4295 | 24.9 | 332.9 | 4011.88 | 1232.76 | -647.96
| 4380 | 22.9 | 333.1 | 4089.59 | 1263.44 | -663.59
| 4466 | 22.7 | 332.9 | 4168.87 | 1293.14 | -678.72
| 4551 | 23.4 | 330.4 | 4247.09 | 1322.42 | -694.53
| 4637 | 24.1 | 332.5 | 4325.81 | 1352.84 | -711.07
| 4722 | 23.9 | 332.6 | 4403.46 | 1383.52 | -727.01
| 4808 | 24.5 | 331.6 | 4481.9 | 1414.67 | -743.51
| 4893 | 25.8 | 330.7 | 4558.84 | 1446.31 | -760.94
| 4979 | 24.7 | 330.2 | 4636.62 | 1478.22 | -779.03
| 5064 | 24.1 | 328.2 | 4714.03 | 1508.38 | -797.01
| 5150 | 22.7 | 326.2 | 4792.96 | 1537.1 | -815.49
| 5236 | 20 | 327.7 | 4873.05 | 1563.32 | -832.58
| 5321 | 16.1 | 328.3 | 4953.85 | 1585.65 | -846.55
| 5407 | 13.4 | 326.5 | 5037.01 | 1604.1 | -858.32
| 5492 | 12.8 | 324.7 | 5119.8 | 1620 | -869.19
| 5578 | 11.2 | 329 | 5203.92 | 1634.94 | -879
| 5663 | 9.3 | 334.7 | 5287.56 | 1648.23 | -886.19
| 5749 | 6.7 | 345 | 5372.72 | 1659.36 | -890.46
| 5834 | 4.7 | 358.8 | 5457.3 | 1667.63 | -891.82
| 5920 | 3.4 | 3.9 | 5543.08 | 1673.7 | -891.72
| 6005 | 3.1 | 358.5 | 5627.95 | 1678.51 | -891.6
| 6091 | 1.4 | 355.1 | 5713.88 | 1681.88 | -891.76
| 6176 | 1.4 | 347.8 | 5798.85 | 1683.93 | -892.06
| 6261 | 1.1 | 297.1 | 5883.83 | 1685.32 | -893.01
| 6347 | 1.5 | 294.6 | 5969.81 | 1686.16 | -894.77
| 6432 | 1.1 | 284.3 | 6054.79 | 1686.82 | -896.57
| 6518 | 1.4 | 283.6 | 6140.77 | 1687.28 | -898.39
| 6603 | 1.4 | 286.2 | 6225.75 | 1687.81 | -900.4
| 6689 | 1.4 | 282.9 | 6311.72 | 1688.34 | -902.43
| 6774 | 1.2 | 270.9 | 6396.7 | 1688.58 | -904.33
| 6860 | 2.1 | 269.9 | 6482.65 | 1688.59 | -906.81
| 6945 | 0.4 | 298.8 | 6567.63 | 1688.73 | -908.63
| 7031 | 1 | 13.4 | 6653.62 | 1689.61 | -908.71
| 7116 | 1.1 | 356.7 | 6738.61 | 1691.15 | -908.59
| 7202 | 1.3 | 0 | 6824.59 | 1692.95 | -908.64
| 7287 | 1.2 | 1.8 | 6909.57 | 1694.8 | -908.61
| 7372 | 1.3 | 358.3 | 6994.55 | 1696.65 | -908.61
| 7458 | 1.3 | 14.2 | 7080.52 | 1698.57 | -908.4
| 7543 | 1.2 | 26.6 | 7165.5 | 1700.3 | -907.76
| 7629 | 1 | 27.6 | 7251.49 | 1701.77 | -907.01
| 7714 | 1 | 37.2 | 7336.48 | 1703.02 | -906.22
| 7800 | 0.9 | 50.6 | 7422.46 | 1704.05 | -905.25
| 7885 | 0.9 | 55.4 | 7507.45 | 1704.85 | -904.18
| 7971 | 0.8 | 58.2 | 7593.44 | 1705.55 | -903.11
| 8056 | 0.9 | 63.7 | 7678.43 | 1706.16 | -902.01
| 8142 | 0.8 | 72.1 | 7764.42 | 1706.64 | -900.83
| 8227 | 0.8 | 64.3 | 7849.42 | 1707.08 | -899.74
| 8313 | 0.9 | 83 | 7935.41 | 1707.43 | -898.52
| 8456 | 1.4 | 76.8 | 8078.38 | 1707.96 | -895.71
| 8511 | 1.4 | 76.8 | 8133.36 | 1708.27 | -894.4

## Lookup (hidden)
North Reference | RetunValue | Grid Type | ReturnValue | Deviation Indicator | ReturnValue
| 2 |  | 0 |  | 2
True |  | SPCS-Colorado Central-NAD27 |  | Directional
Grid |  | SPCS-Colorado Central-NAD83 |  | High Angle
|  | SPCS-Colorado North-NAD27 |  | Horizontal
SPCS-Colorado North-NAD83
SPCS-Colorado South-NAD27
SPCS-Colorado South-NAD83
UTM-Zone 12 NAD27
UTM-Zone 12 NAD83
UTM-Zone 13 NAD27
UTM-Zone 13 NAD83