## Data
Header Information | measured depth (ft) | inclination (°) | azimuth (°) | true vertical depth (ft) | northing +N/-S (ft) | easting +E/-W (ft)
Operator Name | 170 | 1.4 | 251.2 | 169.98 | -0.67 | -1.97
Encana Oil & Gas | 200 | 2.1 | 251.9 | 199.97 | -0.96 | -2.84
Operator Number | 231 | 2.4 | 247.1 | 230.94 | -1.39 | -3.97
100185 | 262 | 2.7 | 235.8 | 261.91 | -2.05 | -5.18
Well Name and Number | 293 | 3.4 | 234.7 | 292.87 | -2.99 | -6.53
SGU 8511A-36 | 322 | 4.5 | 240.8 | 321.8 | -4.04 | -8.22
API Number (if available) | 353 | 5.1 | 233.8 | 352.69 | -5.45 | -10.4
05-045-19852 | 384 | 6.4 | 227.8 | 383.54 | -7.43 | -12.79
Location: QQ SEC TWP RGE | 414 | 7.5 | 233.6 | 413.32 | -9.71 | -15.6
Lot 2 36 4S 96W | 445 | 8.4 | 227.8 | 444.02 | -12.43 | -18.91
Citing Type: Planned or Actual | 476 | 9.7 | 224.9 | 474.63 | -15.8 | -22.43
Actual | 506 | 10.5 | 224.8 | 504.17 | -19.53 | -26.14
Deviation Indicator | 538 | 11.6 | 224 | 535.57 | -23.92 | -30.43
Directional | 570 | 12.2 | 220.4 | 566.89 | -28.81 | -34.86
North Reference | 602 | 13.1 | 216.7 | 598.11 | -34.29 | -39.22
True | 633 | 14.1 | 217.2 | 628.24 | -40.11 | -43.6
Grid Type | 665 | 15 | 211.8 | 659.21 | -46.74 | -48.14
#VALUE! | 697 | 15.5 | 210.8 | 690.09 | -53.93 | -52.51
| 728 | 16.3 | 212.7 | 719.9 | -61.15 | -56.98
| 760 | 16.7 | 215.5 | 750.58 | -68.67 | -62.08
| 792 | 17.4 | 216.2 | 781.18 | -76.28 | -67.57
| 823 | 18.4 | 217.2 | 810.68 | -83.91 | -73.27
| 855 | 19.4 | 218.4 | 840.95 | -92.1 | -79.62
| 918 | 20.6 | 217.8 | 900.15 | -109.06 | -92.92
| 982 | 21.1 | 220.3 | 959.96 | -126.74 | -107.27
| 1077 | 21.6 | 219.8 | 1048.44 | -153.22 | -129.52
| 1172 | 19.4 | 219 | 1137.42 | -178.92 | -150.65
| 1267 | 19.8 | 217.4 | 1226.92 | -203.96 | -170.35
| 1362 | 20.3 | 217.9 | 1316.16 | -229.75 | -190.24
| 1457 | 19 | 218.9 | 1405.62 | -254.79 | -210.08
| 1552 | 18.6 | 221.8 | 1495.56 | -278.12 | -229.89
| 1647 | 19.1 | 224.3 | 1585.46 | -300.54 | -250.84
| 1742 | 19.6 | 218.4 | 1675.1 | -324.15 | -271.6
| 1837 | 19.7 | 216 | 1764.57 | -349.59 | -290.91
| 1932 | 18.9 | 214.7 | 1854.23 | -375.19 | -309.08
| 2027 | 18.3 | 213.4 | 1944.27 | -400.3 | -326.05
| 2122 | 18.5 | 215.1 | 2034.42 | -425.08 | -342.92
| 2218 | 18.5 | 214.5 | 2125.46 | -450.09 | -360.31
| 2313 | 18.4 | 214.6 | 2215.57 | -474.85 | -377.36
| 2408 | 19.7 | 219.1 | 2305.37 | -499.62 | -395.97
| 2503 | 19.6 | 219.8 | 2394.84 | -524.29 | -416.27
| 2598 | 19.2 | 218.4 | 2484.45 | -548.78 | -436.17
| 2694 | 18.8 | 216.8 | 2575.22 | -573.53 | -455.25
| 2789 | 18.5 | 218.5 | 2665.23 | -597.59 | -473.8
| 2884 | 17.5 | 219.7 | 2755.58 | -620.37 | -492.3
| 2990 | 16 | 218.9 | 2857.08 | -644.01 | -511.66
| 3080 | 13.9 | 216.5 | 2944.03 | -662.35 | -525.88
| 3172 | 14.4 | 219.8 | 3033.24 | -680.02 | -539.78
| 3263 | 16.7 | 223.8 | 3120.9 | -698.16 | -556.07
| 3355 | 20.4 | 220.4 | 3208.11 | -719.92 | -575.62
| 3447 | 22.7 | 218.1 | 3293.68 | -746.1 | -596.97
| 3538 | 22.7 | 216 | 3377.63 | -774.12 | -618.13
| 3630 | 24.1 | 218 | 3462.06 | -803.29 | -640.13
| 3722 | 22.7 | 218.8 | 3546.49 | -831.93 | -662.81
| 3813 | 23 | 216.6 | 3630.35 | -859.88 | -684.42
| 3905 | 20.6 | 215.4 | 3715.77 | -887.51 | -704.51
| 3996 | 21.6 | 219.2 | 3800.67 | -913.54 | -724.37
| 4088 | 21.4 | 217 | 3886.27 | -940.07 | -745.18
| 4179 | 20.8 | 217.8 | 3971.17 | -966.09 | -765.07
| 4271 | 22.2 | 218.5 | 4056.76 | -992.61 | -785.9
| 4362 | 21.1 | 219.2 | 4141.34 | -1018.75 | -806.96
| 4454 | 22.7 | 220.7 | 4226.7 | -1045.05 | -829
| 4546 | 21.9 | 222 | 4311.82 | -1071.26 | -852.06
| 4637 | 21.1 | 222.5 | 4396.49 | -1095.95 | -874.48
| 4728 | 21.1 | 219.3 | 4481.39 | -1120.7 | -895.92
| 4820 | 22.4 | 217 | 4566.84 | -1147.51 | -916.96
| 4912 | 21.5 | 217 | 4652.17 | -1174.98 | -937.66
| 5003 | 20 | 218.3 | 4737.27 | -1200.51 | -957.34
| 5095 | 21.5 | 218 | 4823.3 | -1226.14 | -977.47
| 5186 | 22.5 | 217.1 | 4907.67 | -1253.17 | -998.24
| 5278 | 20.7 | 216.9 | 4993.21 | -1280.22 | -1018.63
| 5370 | 22 | 215.5 | 5078.89 | -1307.25 | -1038.4
| 5462 | 20.7 | 217.6 | 5164.58 | -1334.16 | -1058.32
| 5553 | 21.6 | 216.6 | 5249.45 | -1360.35 | -1078.12
| 5645 | 20.5 | 216.3 | 5335.31 | -1386.93 | -1097.76
| 5737 | 19.6 | 218.1 | 5421.73 | -1412.06 | -1116.82
| 5829 | 21 | 217.7 | 5508.01 | -1437.25 | -1136.42
| 5921 | 20.2 | 217.7 | 5594.13 | -1462.86 | -1156.22
| 6012 | 19.2 | 219.2 | 5679.8 | -1486.89 | -1175.28
| 6104 | 19.3 | 219.3 | 5766.66 | -1510.37 | -1194.47
| 6196 | 20.8 | 218.3 | 5853.08 | -1534.96 | -1214.23
| 6287 | 19.7 | 219.3 | 5938.46 | -1559.51 | -1233.96
| 6379 | 20.3 | 219.9 | 6024.91 | -1583.75 | -1254.02
| 6471 | 19.2 | 218.8 | 6111.49 | -1607.79 | -1273.73
| 6562 | 20.4 | 218.5 | 6197.11 | -1631.86 | -1292.98
| 6654 | 19.8 | 216.3 | 6283.51 | -1656.97 | -1312.19
| 6746 | 19.8 | 216 | 6370.07 | -1682.13 | -1330.57
| 6837 | 20.5 | 216.8 | 6455.5 | -1707.36 | -1349.18
| 6929 | 17.8 | 216 | 6542.4 | -1731.64 | -1367.1
| 7020 | 17.8 | 217.4 | 6629.05 | -1753.94 | -1383.72
| 7112 | 19.8 | 218.4 | 6716.13 | -1777.33 | -1401.94
| 7203 | 21.2 | 219 | 6801.37 | -1802.2 | -1421.87
| 7294 | 20.7 | 221.2 | 6886.35 | -1827.08 | -1442.82
| 7386 | 19.6 | 221.8 | 6972.72 | -1850.82 | -1463.82
| 7478 | 20.5 | 218.5 | 7059.15 | -1874.93 | -1484.13
| 7569 | 19.8 | 217.8 | 7144.58 | -1899.58 | -1503.5
| 7661 | 21.3 | 218.6 | 7230.72 | -1924.96 | -1523.47
| 7752 | 20 | 217.6 | 7315.87 | -1950.2 | -1543.28
| 7844 | 19.8 | 217 | 7402.38 | -1975.11 | -1562.26
| 7935 | 18.8 | 217.2 | 7488.27 | -1999.1 | -1580.4
| 8027 | 18.7 | 215 | 7575.38 | -2022.99 | -1597.82
| 8119 | 15.4 | 216.6 | 7663.33 | -2044.89 | -1613.57
| 8210 | 12.4 | 214.9 | 7751.65 | -2062.6 | -1626.36
| 8302 | 9.8 | 217.5 | 7841.93 | -2076.92 | -1636.78
| 8394 | 7.4 | 225.7 | 7932.89 | -2087.27 | -1645.79
| 8485 | 4.8 | 221.5 | 8023.37 | -2094.22 | -1652.51
| 8576 | 4.6 | 218.6 | 8114.06 | -2099.92 | -1657.31
| 8667 | 2.3 | 210.3 | 8204.89 | -2104.35 | -1660.51
| 8759 | 2.5 | 217.2 | 8296.81 | -2107.54 | -1662.65
| 8851 | 2.1 | 214.6 | 8388.73 | -2110.53 | -1664.82
| 8942 | 2 | 204.1 | 8479.68 | -2113.35 | -1666.42
| 9034 | 0.5 | 149.7 | 8571.65 | -2115.16 | -1666.87
| 9125 | 0.7 | 17.8 | 8662.65 | -2114.97 | -1666.5
| 9217 | 0.7 | 298.3 | 8754.65 | -2114.17 | -1666.82
| 9309 | 1.1 | 7.5 | 8846.64 | -2113.03 | -1667.2
| 9400 | 1 | 321.2 | 8937.62 | -2111.55 | -1667.59
| 9485 | 1.2 | 25.4 | 9022.61 | -2110.16 | -1667.67
| 9577 | 0.4 | 8.7 | 9114.6 | -2108.98 | -1667.21
| 9669 | 1.5 | 79.6 | 9206.59 | -2108.44 | -1665.97
| 9760 | 1.3 | 70.6 | 9297.56 | -2107.88 | -1663.83
| 9852 | 1.1 | 123.5 | 9389.54 | -2108.02 | -1662.11
| 9943 | 1.4 | 150.6 | 9480.52 | -2109.47 | -1660.83
| 10035 | 0.4 | 257.5 | 9572.51 | -2110.52 | -1660.6
| 10127 | 0.6 | 242.4 | 9664.51 | -2110.82 | -1661.34
| 10218 | 0.7 | 240.8 | 9755.5 | -2111.31 | -1662.24
| 10310 | 1 | 238.7 | 9847.49 | -2112 | -1663.42
| 10401 | 0.1 | 165.2 | 9938.49 | -2112.49 | -1664.08
| 10493 | 0.4 | 230.2 | 10030.49 | -2112.77 | -1664.31
| 10584 | 0.6 | 241 | 10121.49 | -2113.21 | -1664.97
| 10676 | 1.3 | 240 | 10213.47 | -2113.96 | -1666.29
| 10768 | 0.5 | 217.6 | 10305.46 | -2114.8 | -1667.44
| 10859 | 1 | 357.7 | 10396.46 | -2114.32 | -1667.71
| 10951 | 0.9 | 355.8 | 10488.44 | -2112.8 | -1667.8
| 11043 | 0.5 | 265.7 | 10580.44 | -2112.11 | -1668.25
| 11134 | 0.4 | 265 | 10671.44 | -2112.17 | -1668.96
| 11226 | 0.9 | 236.3 | 10763.43 | -2112.59 | -1669.89
| 11318 | 1.7 | 232.7 | 10855.41 | -2113.82 | -1671.57
| 11409 | 0.8 | 246.4 | 10946.38 | -2114.9 | -1673.23
| 11500 | 0.3 | 358.1 | 11037.38 | -2114.91 | -1673.82
| 11592 | 0.6 | 263.9 | 11129.38 | -2114.72 | -1674.31
| 11684 | 1 | 253.1 | 11221.37 | -2115.01 | -1675.55
| 11775 | 1.5 | 250.2 | 11312.35 | -2115.64 | -1677.43
| 11867 | 2 | 244.1 | 11404.3 | -2116.75 | -1680.01
| 11958 | 2.6 | 252.5 | 11495.23 | -2118.06 | -1683.41
| 12050 | 2.8 | 250.5 | 11587.13 | -2119.44 | -1687.52
| 12141 | 2.9 | 251.8 | 11678.02 | -2120.9 | -1691.8
| 12233 | 3.5 | 251.8 | 11769.87 | -2122.51 | -1696.68
| 12324 | 3.2 | 250.2 | 11860.72 | -2124.23 | -1701.7
| 12382 | 2.9 | 252.7 | 11918.63 | -2125.22 | -1704.63

## Lookup (hidden)
North Reference | RetunValue | Grid Type | ReturnValue | Deviation Indicator | ReturnValue
| 2 |  | 0 |  | 2
True |  | SPCS-Colorado Central-NAD27 |  | Directional
Grid |  | SPCS-Colorado Central-NAD83 |  | High Angle
|  | SPCS-Colorado North-NAD27 |  | Horizontal
SPCS-Colorado North-NAD83
SPCS-Colorado South-NAD27
SPCS-Colorado South-NAD83
UTM-Zone 12 NAD27
UTM-Zone 12 NAD83
UTM-Zone 13 NAD27
UTM-Zone 13 NAD83