## Data
Header Information | measured depth (ft) | inclination (°) | azimuth (°) | true vertical depth (ft) | northing +N/-S (ft) | easting +E/-W (ft)
Operator Name | 0 | 0 | 263.4 | 0 | 0 | 0
Kerr-McGee Oil & Gas Onshore LP | 15 | 0 | 263.4 | 15 | 0 | 0
Operator Number | 152 | 0.2 | 263.4 | 152 | -0.03 | -0.24
47120 | 244 | 1.3 | 351.3 | 243.99 | 0.99 | -0.55
Well Name and Number | 337 | 3.3 | 341.4 | 336.91 | 4.57 | -1.57
HOWARD 2-32 | 427 | 4.8 | 342.5 | 426.68 | 10.61 | -3.53
API Number (if available) | 516 | 5.7 | 346.7 | 515.31 | 18.47 | -5.66
512333720 | 604 | 6.8 | 348.1 | 602.79 | 27.82 | -7.74
Location: QQ SEC TWP RGE | 693 | 7 | 347 | 691.14 | 38.26 | -10.05
SWNE Sec. 32 1N 67W | 783 | 7.6 | 346.7 | 780.41 | 49.39 | -12.65
Citing Type: Planned or Actual | 871 | 8.2 | 345.6 | 867.58 | 61.13 | -15.55
ACTUAL | 961 | 8.1 | 344.6 | 956.67 | 73.46 | -18.83
Deviation Indicator | 1096 | 8.3 | 344.2 | 1090.29 | 92.01 | -24.01
Directional | 1165 | 7.8 | 342.8 | 1158.61 | 101.27 | -26.75
North Reference | 1300 | 7.8 | 342.8 | 1292.36 | 118.78 | -32.17
True | 1388 | 9 | 343.2 | 1379.41 | 131.07 | -35.92
Grid Type | 1478 | 11.3 | 344.9 | 1468 | 146.32 | -40.26
#VALUE! | 1568 | 13.7 | 344.9 | 1555.86 | 165.13 | -45.33
| 1658 | 16.3 | 344.2 | 1642.78 | 187.58 | -51.55
| 1748 | 18.1 | 346.7 | 1728.76 | 213.34 | -58.2
| 1835 | 19.7 | 347 | 1811.06 | 240.78 | -64.61
| 1925 | 20.6 | 345.6 | 1895.56 | 270.9 | -71.96
| 2015 | 21.5 | 344.9 | 1979.55 | 302.15 | -80.2
| 2103 | 21.1 | 344.6 | 2061.54 | 332.99 | -88.6
| 2193 | 21.1 | 344.2 | 2145.5 | 364.2 | -97.32
| 2282 | 22.1 | 345.3 | 2228.25 | 395.81 | -105.93
| 2371 | 22.2 | 346.7 | 2310.68 | 428.37 | -114.04
| 2460 | 22.2 | 346.3 | 2393.09 | 461.07 | -121.89
| 2550 | 21.4 | 346 | 2476.65 | 493.52 | -129.89
| 2640 | 21.3 | 346.3 | 2560.47 | 525.33 | -137.74
| 2730 | 22.1 | 347 | 2644.1 | 557.71 | -145.42
| 2820 | 22.1 | 348.4 | 2727.48 | 590.79 | -152.63
| 2910 | 21 | 348.8 | 2811.19 | 623.19 | -159.17
| 3001 | 21.1 | 348.8 | 2896.12 | 655.26 | -165.51
| 3091 | 20.7 | 346.3 | 2980.2 | 686.6 | -172.43
| 3181 | 20.8 | 343.2 | 3064.36 | 717.36 | -180.81
| 3272 | 21.2 | 345.3 | 3149.32 | 748.74 | -189.66
| 3363 | 21.2 | 347 | 3234.16 | 780.69 | -197.54
| 3452 | 21.4 | 349.5 | 3317.08 | 812.33 | -204.12
| 3541 | 21.5 | 349.8 | 3399.92 | 844.35 | -209.96
| 3630 | 21.1 | 348.8 | 3482.84 | 876.12 | -215.96
| 3718 | 21.2 | 347.4 | 3564.91 | 907.18 | -222.51
| 3807 | 20.6 | 349.1 | 3648.06 | 938.26 | -228.98
| 3895 | 20.3 | 345.6 | 3730.52 | 968.25 | -235.7
| 3985 | 20 | 343.5 | 3815.01 | 998.13 | -243.96
| 4075 | 19.9 | 344.9 | 3899.61 | 1027.68 | -252.32
| 4165 | 21 | 345.3 | 3983.93 | 1058.06 | -260.4
| 4253 | 21 | 348.1 | 4066.09 | 1088.75 | -267.66
| 4342 | 20.8 | 349.1 | 4149.24 | 1119.87 | -273.93
| 4431 | 20.5 | 348.1 | 4232.52 | 1150.63 | -280.13
| 4520 | 20.6 | 343.5 | 4315.86 | 1180.9 | -287.8
| 4608 | 21.7 | 344.6 | 4397.93 | 1211.43 | -296.51
| 4696 | 21.9 | 342.1 | 4479.64 | 1242.73 | -305.88
| 4787 | 22.2 | 343.5 | 4563.98 | 1275.36 | -315.98
| 4876 | 21.8 | 345.6 | 4646.5 | 1307.49 | -324.86
| 4966 | 21.3 | 348.4 | 4730.22 | 1339.69 | -332.3
| 5056 | 21.2 | 346.3 | 4814.1 | 1371.52 | -339.45
| 5146 | 20.9 | 344.9 | 4898.09 | 1402.82 | -347.48
| 5235 | 21.1 | 346 | 4981.18 | 1433.7 | -355.49
| 5325 | 20.9 | 348.1 | 5065.2 | 1465.12 | -362.72
| 5415 | 20.5 | 347.4 | 5149.39 | 1496.21 | -369.47
| 5504 | 20.4 | 347.7 | 5232.79 | 1526.58 | -376.17
| 5594 | 19.1 | 343.9 | 5317.49 | 1556.05 | -383.6
| 5682 | 17.9 | 342.8 | 5400.94 | 1582.8 | -391.59
| 5772 | 17.5 | 344.9 | 5486.68 | 1609.08 | -399.21
| 5861 | 16.3 | 346 | 5571.84 | 1634.12 | -405.71
| 5948 | 14.3 | 348.8 | 5655.75 | 1656.51 | -410.76
| 6038 | 11.3 | 350.5 | 5743.51 | 1676.11 | -414.37
| 6128 | 9.3 | 347.7 | 5832.05 | 1691.92 | -417.38
| 6217 | 7.8 | 353 | 5920.06 | 1704.94 | -419.64
| 6307 | 6.5 | 1.1 | 6009.36 | 1716.09 | -420.29
| 6394 | 5.5 | 0.4 | 6095.88 | 1725.19 | -420.17
| 6484 | 3.5 | 358 | 6185.6 | 1732.25 | -420.23
| 6574 | 0.8 | 332.6 | 6275.53 | 1735.55 | -420.62
| 6708 | 0.4 | 346.3 | 6409.52 | 1736.83 | -421.16
| 6841 | 0.5 | 331.9 | 6542.52 | 1737.8 | -421.54
| 6973 | 0.5 | 353 | 6674.52 | 1738.88 | -421.88
| 7106 | 0.7 | 10.2 | 6807.51 | 1740.25 | -421.81
| 7241 | 0.8 | 18 | 6942.5 | 1741.96 | -421.37
| 7374 | 0.7 | 13 | 7075.49 | 1743.64 | -420.9
| 7507 | 0.8 | 14.8 | 7208.47 | 1745.33 | -420.48
| 7642 | 0.8 | 20.1 | 7343.46 | 1747.12 | -419.92
| 7773 | 0.9 | 26.8 | 7474.45 | 1748.9 | -419.14
| 7903 | 0.4 | 24.7 | 7604.44 | 1750.22 | -418.49
| 8035 | 0.1 | 44 | 7736.44 | 1750.72 | -418.22
| 8167 | 0.2 | 44.7 | 7868.44 | 1750.97 | -417.98
| 8303 | 0.2 | 100.9 | 8004.44 | 1751.09 | -417.58
| 8437 | 0.4 | 230.3 | 8138.43 | 1750.75 | -417.71
| 8568 | 0.2 | 240.2 | 8269.43 | 1750.35 | -418.26
| 8652 | 0.1 | 135.4 | 8353.43 | 1750.22 | -418.33
| 8702 | 0.1 | 135.4 | 8403.43 | 1750.16 | -418.27

## Lookup (hidden)
North Reference | RetunValue | Grid Type | ReturnValue | Deviation Indicator | ReturnValue
| 2 |  | 0 |  | 2
True |  | SPCS-Colorado Central-NAD27 |  | Directional
Grid |  | SPCS-Colorado Central-NAD83 |  | High Angle
|  | SPCS-Colorado North-NAD27 |  | Horizontal
SPCS-Colorado North-NAD83
SPCS-Colorado South-NAD27
SPCS-Colorado South-NAD83
UTM-Zone 12 NAD27
UTM-Zone 12 NAD83
UTM-Zone 13 NAD27
UTM-Zone 13 NAD83