## Data
Header Information | measured depth (ft) | inclination (°) | azimuth (°) | true vertical depth (ft) | northing +N/-S (ft) | easting +E/-W (ft)
Operator Name | 0 | 0 | 91.1 | 0 | 0 | 0
Kerr-McGee Oil & Gas Onshore LP | 15 | 0 | 91.1 | 15 | 0 | 0
Operator Number | 244 | 0.3 | 91.1 | 244 | -0.01 | 0.6
47120 | 337 | 1.6 | 320.3 | 336.99 | 0.98 | 0.01
Well Name and Number | 427 | 3.8 | 324.5 | 426.88 | 4.38 | -2.52
HOWARD 28-32 | 516 | 5.9 | 324.9 | 515.56 | 10.52 | -6.86
API Number (if available) | 605 | 7.9 | 329.5 | 603.91 | 19.54 | -12.6
512333729 | 694 | 10.1 | 333.3 | 691.81 | 31.78 | -19.21
Location: QQ SEC TWP RGE | 783 | 12.7 | 338.9 | 779.05 | 47.88 | -26.24
SWNE Sec. 32 1N 67W | 873 | 14.2 | 336.1 | 866.58 | 67.2 | -34.28
Citing Type: Planned or Actual | 963 | 14.7 | 334.7 | 953.73 | 87.62 | -43.63
ACTUAL | 1051 | 15 | 334.4 | 1038.79 | 107.99 | -53.32
Deviation Indicator | 1165 | 15.2 | 331.9 | 1148.86 | 134.47 | -66.73
Directional | 1255 | 15.1 | 331.6 | 1235.73 | 155.19 | -77.87
North Reference | 1345 | 17.1 | 331.6 | 1322.2 | 177.15 | -89.74
True | 1433 | 19 | 333 | 1405.86 | 201.29 | -102.39
Grid Type | 1524 | 21.2 | 336.1 | 1491.32 | 229.54 | -115.79
#VALUE! | 1612 | 24.1 | 333.7 | 1572.52 | 260.2 | -130.2
| 1702 | 26.2 | 333 | 1653.99 | 294.38 | -147.36
| 1792 | 27.4 | 334 | 1734.32 | 330.7 | -165.46
| 1882 | 26.5 | 334.4 | 1814.54 | 367.42 | -183.21
| 1973 | 25.2 | 334 | 1896.44 | 403.14 | -200.48
| 2061 | 25.1 | 334 | 1976.09 | 436.75 | -216.87
| 2152 | 24.4 | 333.3 | 2058.73 | 470.89 | -233.78
| 2240 | 22.8 | 331.6 | 2139.37 | 502.13 | -250.06
| 2328 | 24.8 | 332.6 | 2219.88 | 533.52 | -266.66
| 2419 | 25.5 | 332.3 | 2302.26 | 567.81 | -284.55
| 2508 | 25.9 | 331.2 | 2382.45 | 601.81 | -302.82
| 2596 | 25.4 | 332.6 | 2461.78 | 635.4 | -320.77
| 2686 | 24.8 | 329.1 | 2543.29 | 668.74 | -339.34
| 2775 | 26 | 331.9 | 2623.69 | 701.97 | -358.12
| 2863 | 25.8 | 332.6 | 2702.85 | 735.98 | -376.02
| 2953 | 25.5 | 334.7 | 2783.98 | 770.89 | -393.31
| 3043 | 25.2 | 336.1 | 2865.31 | 805.92 | -409.35
| 3132 | 25.9 | 335.4 | 2945.61 | 840.92 | -425.12
| 3221 | 25.9 | 334 | 3025.67 | 876.06 | -441.73
| 3311 | 25.8 | 332.3 | 3106.67 | 911.07 | -459.45
| 3401 | 25.9 | 335.1 | 3187.67 | 946.24 | -476.84
| 3491 | 26.2 | 336.8 | 3268.52 | 982.33 | -492.94
| 3579 | 26.2 | 335.8 | 3347.48 | 1017.9 | -508.55
| 3669 | 26.4 | 335.4 | 3428.17 | 1054.22 | -525.03
| 3757 | 27.2 | 336.1 | 3506.71 | 1090.39 | -541.32
| 3846 | 26.9 | 336.5 | 3585.98 | 1127.46 | -557.59
| 3933 | 26.3 | 335.1 | 3663.77 | 1162.99 | -573.55
| 4022 | 26.3 | 333.7 | 3743.56 | 1198.55 | -590.59
| 4111 | 25.4 | 334.7 | 3823.65 | 1233.48 | -607.48
| 4201 | 25.6 | 335.1 | 3904.88 | 1268.57 | -623.92
| 4291 | 24.8 | 331.6 | 3986.32 | 1302.81 | -641.08
| 4380 | 25 | 331.6 | 4067.05 | 1335.77 | -658.91
| 4470 | 24.7 | 329.8 | 4148.72 | 1368.75 | -677.41
| 4557 | 24.5 | 330.2 | 4227.82 | 1400.12 | -695.52
| 4647 | 25.2 | 327.7 | 4309.49 | 1432.51 | -715.03
| 4735 | 25.3 | 329.5 | 4389.08 | 1464.55 | -734.59
| 4824 | 27.1 | 330.2 | 4468.94 | 1498.52 | -754.32
| 4914 | 26.2 | 328.8 | 4549.37 | 1533.31 | -774.8
| 5002 | 26.2 | 331.2 | 4628.34 | 1566.95 | -794.22
| 5090 | 24.8 | 334 | 4707.76 | 1600.56 | -811.67
| 5178 | 24.6 | 336.1 | 4787.71 | 1633.9 | -827.18
| 5268 | 23.9 | 337.9 | 4869.77 | 1667.92 | -841.63
| 5358 | 23.9 | 334.7 | 4952.06 | 1701.29 | -856.28
| 5449 | 26.6 | 334 | 5034.36 | 1736.28 | -873.09
| 5537 | 27.2 | 333 | 5112.84 | 1771.91 | -890.86
| 5626 | 25.9 | 330.9 | 5192.45 | 1807.02 | -909.55
| 5717 | 25.5 | 332.6 | 5274.45 | 1841.77 | -928.23
| 5806 | 24.8 | 332.6 | 5355.01 | 1875.35 | -945.64
| 5895 | 24.6 | 330.9 | 5435.87 | 1908.11 | -963.24
| 5984 | 24.3 | 335.1 | 5516.89 | 1940.91 | -979.96
| 6072 | 24.3 | 336.1 | 5597.1 | 1973.89 | -994.92
| 6161 | 23.7 | 336.1 | 5678.4 | 2006.98 | -1009.58
| 6248 | 23.9 | 340.4 | 5758.01 | 2039.57 | -1022.58
| 6335 | 25.4 | 337.2 | 5837.08 | 2073.38 | -1035.72
| 6426 | 26 | 336.5 | 5919.08 | 2109.66 | -1051.24
| 6516 | 24.1 | 335.8 | 6000.61 | 2144.52 | -1066.64
| 6604 | 21.6 | 335.1 | 6081.7 | 2175.6 | -1080.83
| 6693 | 20.7 | 333.3 | 6164.71 | 2204.52 | -1094.79
| 6782 | 18.5 | 331.2 | 6248.55 | 2230.94 | -1108.66
| 6873 | 15.7 | 331.2 | 6335.51 | 2254.39 | -1121.55
| 6961 | 13.7 | 332.3 | 6420.63 | 2274.05 | -1132.13
| 7052 | 11.3 | 329.5 | 6509.47 | 2291.28 | -1141.67
| 7142 | 9.5 | 328.8 | 6597.98 | 2305.23 | -1149.99
| 7232 | 8.7 | 331.9 | 6686.85 | 2317.59 | -1157.05
| 7322 | 7.4 | 330.2 | 6775.96 | 2328.62 | -1163.13
| 7411 | 6 | 330.2 | 6864.35 | 2337.63 | -1168.29
| 7501 | 4.6 | 338.2 | 6953.97 | 2345.07 | -1171.97
| 7590 | 3.2 | 357.9 | 7042.76 | 2350.86 | -1173.39
| 7678 | 1.2 | 359.3 | 7130.69 | 2354.24 | -1173.49
| 7767 | 1.1 | 359.7 | 7219.68 | 2356.02 | -1173.5
| 7856 | 0.4 | 327.3 | 7308.67 | 2357.14 | -1173.68
| 7990 | 0.4 | 359.3 | 7442.66 | 2358 | -1173.94
| 8123 | 0.5 | 24.7 | 7575.66 | 2358.99 | -1173.7
| 8256 | 0.6 | 8.8 | 7708.65 | 2360.21 | -1173.35
| 8389 | 1 | 66.8 | 7841.64 | 2361.35 | -1172.18
| 8524 | 1 | 67.5 | 7976.62 | 2362.27 | -1170.01
| 8658 | 1 | 75.6 | 8110.6 | 2363.01 | -1167.79
| 8790 | 0.8 | 51 | 8242.59 | 2363.87 | -1165.96
| 8915 | 0.5 | 106.2 | 8367.58 | 2364.27 | -1164.76
| 8965 | 0.5 | 106.2 | 8417.58 | 2364.15 | -1164.34

## Lookup (hidden)
North Reference | RetunValue | Grid Type | ReturnValue | Deviation Indicator | ReturnValue
| 2 |  | 0 |  | 2
True |  | SPCS-Colorado Central-NAD27 |  | Directional
Grid |  | SPCS-Colorado Central-NAD83 |  | High Angle
|  | SPCS-Colorado North-NAD27 |  | Horizontal
SPCS-Colorado North-NAD83
SPCS-Colorado South-NAD27
SPCS-Colorado South-NAD83
UTM-Zone 12 NAD27
UTM-Zone 12 NAD83
UTM-Zone 13 NAD27
UTM-Zone 13 NAD83