## Data
Header Information | measured depth (ft) | inclination (°) | azimuth (°) | true vertical depth (ft) | northing +N/-S (ft) | easting +E/-W (ft)
Operator Name | 0 | 0 | 0 | 0 | 0 | 0
Carrizo Oil & Gas Inc. | 125 | 0.4 | 32.3 | 124.999 | 0.3688 | 0.2332
Operator Number | 155 | 0.2 | 72.1 | 154.9986 | 0.4734 | 0.3389
10338 | 248 | 0.7 | 319.2 | 247.9963 | 0.9534 | 0.1222
Well Name and Number | 372 | 1.4 | 303.7 | 371.975 | 2.3672 | -1.633
Pergamos 3-44-7-60 | 465 | 3.3 | 287.9 | 464.8933 | 3.8205 | -5.1257
API Number (if available) | 557 | 5.8 | 285.1 | 556.5962 | 5.8456 | -12.1347
05-123-33955 | 649 | 6.5 | 278.4 | 648.0674 | 7.8174 | -21.7745
Location: QQ SEC TWP RGE | 741 | 6.3 | 270.7 | 739.4957 | 8.6397 | -31.9736
SESE 3 7N 60W | 833 | 6.5 | 269.3 | 830.9223 | 8.6378 | -42.228
Citing Type: Planned or Actual | 925 | 6.5 | 267.9 | 922.331 | 8.3834 | -52.6388
Actual | 1017 | 6.3 | 267.2 | 1013.7576 | 7.946 | -62.8844
Deviation Indicator | 1109 | 6.2 | 266.1 | 1105.2108 | 7.3615 | -72.8826
Horizontal | 1201 | 6.3 | 268.2 | 1196.6641 | 6.865 | -82.8844
North Reference | 1293 | 6.7 | 268.2 | 1288.0725 | 6.5379 | -93.2939
Grid | 1377 | 6.7 | 269.3 | 1371.4989 | 6.3241 | -103.0915
Grid Type | 1453 | 7.2 | 269.3 | 1446.9402 | 6.2118 | -112.287
SPCS-Colorado North-NAD83 | 1545 | 6.7 | 268.6 | 1538.264 | 6.0102 | -123.4172
| 1637 | 6.5 | 266.5 | 1629.6543 | 5.5612 | -133.9801
| 1729 | 6.3 | 267.9 | 1721.081 | 5.0583 | -144.2222
| 1821 | 7 | 256.6 | 1812.4654 | 3.5741 | -154.7205
| 1913 | 6.7 | 257.7 | 1903.8086 | 1.1316 | -165.4176
| 2006 | 6.3 | 255.2 | 1996.2108 | -1.3276 | -175.6517
| 2098 | 6 | 252.1 | 2087.6815 | -4.0949 | -185.1076
| 2190 | 6.9 | 254.5 | 2179.0984 | -7.0497 | -195.0087
| 2282 | 6.5 | 252.1 | 2270.4701 | -10.1271 | -205.2893
| 2373 | 6.3 | 269.6 | 2360.9116 | -11.7452 | -215.1845
| 2465 | 7.2 | 273.2 | 2452.2733 | -11.4586 | -225.9888
| 2557 | 6.9 | 271 | 2543.5778 | -11.0403 | -237.2706
| 2642 | 6.9 | 270.7 | 2627.9622 | -10.8888 | -247.4811
| 2728 | 6.5 | 269.6 | 2713.3748 | -10.8597 | -257.5142
| 2813 | 6.3 | 266.8 | 2797.8452 | -11.1536 | -266.9817
| 2898 | 6 | 265.1 | 2882.356 | -11.7934 | -276.0644
| 2983 | 6.3 | 260.5 | 2966.8672 | -12.9426 | -285.0905
| 3068 | 6.3 | 258.7 | 3051.354 | -14.6262 | -294.2635
| 3153 | 6.2 | 258 | 3135.8488 | -16.4943 | -303.3265
| 3238 | 5.8 | 251.4 | 3220.384 | -18.8186 | -311.8869
| 3323 | 5.8 | 255.6 | 3304.9492 | -21.2566 | -320.1174
| 3408 | 6.5 | 266.1 | 3389.4622 | -22.652 | -329.0778
| 3493 | 6.7 | 270.3 | 3473.8994 | -22.9532 | -338.8363
| 3578 | 6.7 | 269.3 | 3558.3189 | -22.9879 | -348.7529
| 3663 | 6.9 | 268.9 | 3642.7209 | -23.1465 | -358.8159
| 3748 | 6.9 | 268.9 | 3727.1053 | -23.3425 | -369.0256
| 3832 | 6.7 | 270 | 3810.5144 | -23.4394 | -378.9706
| 3917 | 6.3 | 271 | 3894.9678 | -23.358 | -388.5922
| 4002 | 6.3 | 270 | 3979.4546 | -23.2766 | -397.9189
| 4088 | 5.6 | 270 | 4064.9907 | -23.2766 | -406.8336
| 4173 | 6 | 266.1 | 4149.5557 | -23.5787 | -415.4131
| 4258 | 6.3 | 263 | 4234.0667 | -24.4493 | -424.4743
| 4343 | 6.2 | 258.4 | 4318.562 | -25.9406 | -433.5995
| 4429 | 6 | 259.8 | 4404.0751 | -27.6703 | -442.5724
| 4514 | 5.8 | 259.1 | 4488.6248 | -29.2692 | -451.162
| 4599 | 6.7 | 262.3 | 4573.119 | -30.7457 | -460.2935
| 4684 | 6.7 | 259.8 | 4657.5386 | -32.2882 | -470.0874
| 4769 | 6.7 | 260.5 | 4741.9582 | -33.9846 | -479.8581
| 4855 | 6.7 | 258.4 | 4827.371 | -35.8214 | -489.7205
| 4940 | 6.3 | 257.7 | 4911.8244 | -37.812 | -499.1344
| 5025 | 6.2 | 252.1 | 4996.32 | -40.2163 | -508.0589
| 5110 | 6.7 | 256.6 | 5080.7823 | -42.7762 | -517.2504
| 5196 | 6.2 | 254.9 | 5166.2377 | -45.1486 | -526.6143
| 5281 | 6.7 | 261.2 | 5250.7005 | -47.103 | -535.9461
| 5366 | 6.7 | 262.6 | 5335.12 | -48.5002 | -545.7635
| 5451 | 6.2 | 260.5 | 5419.5819 | -49.8964 | -555.2078
| 5536 | 5.8 | 269.6 | 5504.118 | -50.684 | -564.0298
| 5622 | 7 | 281.9 | 5589.5845 | -49.6336 | -573.5037
| 5707 | 6.9 | 283 | 5673.96 | -47.417 | -583.5468
| 5749 | 6.7 | 283 | 5715.6645 | -46.2984 | -588.3923
| 5792 | 6.7 | 293.2 | 5758.3724 | -44.7459 | -593.1422
| 5835 | 7.7 | 304.1 | 5801.0347 | -42.1425 | -597.8335
| 5877 | 9.5 | 309.7 | 5842.5615 | -38.3506 | -602.8307
| 5920 | 12 | 322 | 5884.8091 | -32.5598 | -608.3146
| 5963 | 14.8 | 328 | 5926.6363 | -24.3777 | -613.9784
| 6005 | 18.1 | 330.5 | 5966.9121 | -14.1471 | -620.0355
| 6048 | 21.5 | 332.9 | 6007.3647 | -1.3149 | -626.9164
| 6090 | 24.6 | 334.3 | 6046.0072 | 13.4175 | -634.2153
| 6133 | 28.3 | 335.7 | 6084.4998 | 30.7782 | -642.294
| 6175 | 32 | 336.8 | 6120.8117 | 50.0873 | -650.7779
| 6217 | 35.9 | 337.8 | 6155.6453 | 71.7252 | -659.818
| 6259 | 40.8 | 340 | 6188.5747 | 96.0365 | -669.17
| 6301 | 46.6 | 342.1 | 6218.928 | 123.4752 | -678.5613
| 6343 | 52.8 | 343.8 | 6246.081 | 154.0888 | -687.9272
| 6385 | 58.1 | 345.2 | 6269.8926 | 187.4136 | -697.155
| 6427 | 64.9 | 347.3 | 6289.9233 | 223.2473 | -705.9011
| 6469 | 72.5 | 349.1 | 6305.1697 | 261.5246 | -713.8813
| 6512 | 81.3 | 352.3 | 6314.9085 | 302.8119 | -720.6212
| 6570 | 92.7 | 355.8 | 6317.94 | 360.3174 | -726.6053
| 6601 | 92.2 | 356.5 | 6316.6148 | 391.2189 | -728.6848
| 6631 | 89.7 | 356.1 | 6316.1174 | 421.1498 | -730.6204
| 6662 | 89 | 355.1 | 6316.4691 | 452.0559 | -732.9984
| 6693 | 90.4 | 356.1 | 6316.6314 | 482.9629 | -735.3766
| 6723 | 89 | 356.1 | 6316.7885 | 512.8923 | -737.417
| 6754 | 89 | 355.4 | 6317.3295 | 543.8022 | -739.714
| 6785 | 90.1 | 356.1 | 6317.573 | 574.7153 | -742.0112
| 6827 | 91.7 | 356.5 | 6316.9133 | 616.6211 | -744.7212
| 6870 | 96.4 | 358.2 | 6313.877 | 659.4542 | -746.7055
| 6885 | 98.2 | 358.9 | 6311.9711 | 674.3271 | -747.0822
| 6900 | 99.8 | 359.6 | 6309.6246 | 689.1406 | -747.2763
| 6912 | 100.1 | 359.6 | 6307.5511 | 700.9598 | -747.3588
| 6930 | 100.3 | 359.3 | 6304.3636 | 718.6745 | -747.5288
| 6945 | 100.5 | 359.3 | 6301.6558 | 733.427 | -747.7091
| 6955 | 100.1 | 359.3 | 6299.8678 | 743.2651 | -747.8293
| 6977 | 98.5 | 358.6 | 6296.3126 | 764.9714 | -748.2274
| 6998 | 97.5 | 358.9 | 6293.39 | 785.7618 | -748.681
| 7020 | 95.5 | 359.3 | 6290.8996 | 807.6165 | -749.0242
| 7040 | 95.2 | 358.9 | 6289.0348 | 827.5269 | -749.337
| 7062 | 93.8 | 359.3 | 6287.3088 | 849.4558 | -749.6814
| 7082 | 92.2 | 359.3 | 6286.2621 | 869.4262 | -749.9254
| 7104 | 89.9 | 359.6 | 6285.859 | 891.42 | -750.1365
| 7125 | 88.9 | 358.9 | 6286.0789 | 912.4166 | -750.4113
| 7147 | 89 | 359.3 | 6286.482 | 934.4102 | -750.7568
| 7168 | 89.7 | 359.3 | 6286.7202 | 955.4071 | -751.0134
| 7190 | 90.3 | 359.3 | 6286.7202 | 977.4054 | -751.2821
| 7211 | 90.4 | 359.3 | 6286.592 | 998.4034 | -751.5387
| 7233 | 91.3 | 359.3 | 6286.2656 | 1020.3991 | -751.8074
| 7253 | 91.7 | 358.9 | 6285.7421 | 1040.3897 | -752.1215
| 7275 | 92.6 | 359.3 | 6284.9167 | 1062.3713 | -752.4668
| 7296 | 92.7 | 358.9 | 6283.9458 | 1083.3462 | -752.7963
| 7317 | 92.9 | 358.9 | 6282.9199 | 1104.3172 | -753.199
| 7339 | 91.8 | 359.3 | 6282.0179 | 1126.2956 | -753.5442
| 7360 | 90.8 | 359.3 | 6281.5414 | 1147.2884 | -753.8007
| 7381 | 90.8 | 0 | 6281.2482 | 1168.2858 | -753.929
| 7403 | 90.8 | 0.3 | 6280.9411 | 1190.2836 | -753.8714
| 7424 | 90.8 | 0 | 6280.6479 | 1211.2814 | -753.8164
| 7446 | 89.9 | 1 | 6280.5135 | 1233.2797 | -753.6244
| 7466 | 89.7 | 1.4 | 6280.5833 | 1253.2751 | -753.2056
| 7488 | 88.7 | 1.8 | 6280.8904 | 1275.2641 | -752.5914
| 7509 | 88.3 | 2.1 | 6281.4402 | 1296.2447 | -751.877
| 7530 | 87.3 | 2.1 | 6282.2463 | 1317.2148 | -751.1081
| 7551 | 87.3 | 2.5 | 6283.2355 | 1338.1746 | -750.2663
| 7573 | 87.8 | 2.5 | 6284.176 | 1360.1335 | -749.3075
| 7592 | 88 | 2.1 | 6284.8722 | 1379.1054 | -748.5455
| 7615 | 88.9 | 2.1 | 6285.4943 | 1402.0813 | -747.7031
| 7635 | 89.7 | 1.8 | 6285.7387 | 1422.068 | -747.0226
| 7677 | 90.3 | 1.8 | 6285.7387 | 1464.0471 | -745.7033
| 7720 | 90.3 | 1 | 6285.5135 | 1507.0333 | -744.6528
| 7763 | 89.2 | 0.7 | 6285.7011 | 1550.0275 | -744.0149
| 7805 | 89.9 | 1 | 6286.031 | 1592.0213 | -743.3918
| 7848 | 90.6 | 1 | 6285.8434 | 1635.014 | -742.6414
| 7891 | 90.6 | 0.7 | 6285.3931 | 1678.0069 | -742.0035
| 7933 | 91 | 1 | 6284.8067 | 1719.998 | -741.3805
| 7976 | 91.1 | 0.7 | 6284.0187 | 1762.986 | -740.7428
| 8018 | 90.4 | 0.7 | 6283.469 | 1804.979 | -740.2297
| 8061 | 89.6 | 0.3 | 6283.469 | 1847.977 | -739.8545
| 8104 | 89.7 | 2.1 | 6283.7316 | 1890.965 | -738.954
| 8146 | 89.4 | 2.5 | 6284.0615 | 1932.9297 | -737.2685
| 8189 | 90.4 | 4.9 | 6284.1366 | 1975.8363 | -734.4938
| 8232 | 90.3 | 5.3 | 6283.8739 | 2018.6652 | -730.6715
| 8274 | 89.7 | 5.3 | 6283.8739 | 2060.4854 | -726.7919
| 8317 | 90.1 | 5.6 | 6283.949 | 2103.2909 | -722.7079
| 8359 | 89.7 | 4.2 | 6284.0223 | 2145.1362 | -719.1205
| 8402 | 89.9 | 3.5 | 6284.1724 | 2188.0386 | -716.2333
| 8445 | 89.6 | 2.5 | 6284.36 | 2230.9786 | -713.9829
| 8487 | 87.4 | 1.8 | 6285.4594 | 2272.9319 | -712.4078
| 8530 | 87.3 | 1.8 | 6287.4475 | 2315.8647 | -711.0586
| 8572 | 89 | 1.8 | 6288.8033 | 2357.8205 | -709.7401
| 8615 | 90.3 | 2.5 | 6289.066 | 2400.7883 | -708.1269
| 8658 | 90.6 | 2.5 | 6288.7282 | 2443.746 | -706.2514
| 8700 | 90.6 | 2.1 | 6288.2884 | 2485.7097 | -704.5659
| 8742 | 89.2 | 1.8 | 6288.3617 | 2527.6843 | -703.1368
| 8784 | 89 | 1.8 | 6289.0214 | 2569.6583 | -701.8177
| 8826 | 89.7 | 1.4 | 6289.4979 | 2611.6389 | -700.6451
| 8869 | 91.1 | 2.5 | 6289.1977 | 2654.6112 | -699.1821
| 8911 | 91.5 | 1.4 | 6288.2448 | 2696.5754 | -697.7533
| 8954 | 91.8 | 0.7 | 6287.0067 | 2739.55 | -696.9656
| 8996 | 90.8 | 0.7 | 6286.0538 | 2781.5355 | -696.4526
| 9038 | 89.4 | 0.7 | 6285.9805 | 2823.5313 | -695.9395
| 9081 | 88 | 0.3 | 6286.956 | 2866.5174 | -695.5644
| 9124 | 87.1 | 0 | 6288.7942 | 2909.4775 | -695.4519
| 9166 | 86.9 | 359.3 | 6290.9923 | 2951.4189 | -695.708
| 9209 | 87.4 | 358.9 | 6293.1303 | 2994.3602 | -696.3826
| 9251 | 88.5 | 358.2 | 6294.6327 | 3036.3189 | -697.4448
| 9294 | 89 | 358.2 | 6295.5708 | 3079.2873 | -698.7952
| 9337 | 89.4 | 357.9 | 6296.1711 | 3122.2581 | -700.2582
| 9379 | 90.4 | 358.2 | 6296.2444 | 3164.2332 | -701.6873
| 9421 | 90.1 | 358.2 | 6296.0612 | 3206.212 | -703.0066
| 9463 | 90.8 | 357.5 | 6295.7313 | 3248.1806 | -704.5821
| 9506 | 91.8 | 358.2 | 6294.7558 | 3291.1385 | -706.1949
| 9548 | 92.4 | 357.5 | 6293.2167 | 3333.0803 | -707.7695
| 9591 | 92.4 | 357.2 | 6291.4161 | 3375.9965 | -709.7558
| 9634 | 91.8 | 357.5 | 6289.8404 | 3418.9215 | -711.7425
| 9676 | 89 | 356.5 | 6289.5472 | 3460.8582 | -713.9404
| 9719 | 88.2 | 357.2 | 6290.5978 | 3503.7798 | -716.3026
| 9762 | 88.2 | 357.2 | 6291.9484 | 3546.7072 | -718.4021
| 9804 | 89.6 | 357.5 | 6292.7547 | 3588.6535 | -720.3435
| 9846 | 89.9 | 357.2 | 6292.938 | 3630.6081 | -722.2853
| 9888 | 89.4 | 356.5 | 6293.1945 | 3672.5435 | -724.5932
| 9931 | 89.7 | 356.1 | 6293.5323 | 3715.4524 | -727.368
| 9973 | 90.6 | 356.8 | 6293.4223 | 3757.3709 | -729.9685
| 10016 | 90.6 | 356.5 | 6292.972 | 3800.2951 | -732.4811
| 10101 | 90.3 | 355.4 | 6292.3044 | 3885.0788 | -738.4841
| 10187 | 91.1 | 355.4 | 6291.2538 | 3970.7947 | -745.3807
| 10272 | 90.8 | 356.1 | 6289.8444 | 4055.5487 | -751.679
| 10357 | 90.6 | 355.8 | 6288.806 | 4140.3299 | -757.6818
| 10400 | 90.3 | 355.4 | 6288.4683 | 4183.2017 | -760.9806
| 10442 | 88.3 | 357.2 | 6288.9814 | 4225.1072 | -763.6907
| 10494 | 87.8 | 357.2 | 6290.7508 | 4277.0149 | -766.2294
| 10553 | 87.8 | 357.2 | 6293.0157 | 4335.901 | -769.1094

## Lookup (hidden)
North Reference | RetunValue | Grid Type | ReturnValue | Deviation Indicator | ReturnValue
| 3 |  | 5 |  | 4
True |  | SPCS-Colorado Central-NAD27 |  | Directional
Grid |  | SPCS-Colorado Central-NAD83 |  | High Angle
|  | SPCS-Colorado North-NAD27 |  | Horizontal
SPCS-Colorado North-NAD83
SPCS-Colorado South-NAD27
SPCS-Colorado South-NAD83
UTM-Zone 12 NAD27
UTM-Zone 12 NAD83
UTM-Zone 13 NAD27
UTM-Zone 13 NAD83