## Data
Header Information | measured depth (ft) | inclination (°) | azimuth (°) | true vertical depth (ft) | northing +N/-S (ft) | easting +E/-W (ft)
Operator Name | 0 | 0 | 0 | 0 | 0 | 0
WPX Energy Rocky Mountain, LLC | 83 | 0.62 | 178.24 | 83 | -0.4 | 0
Operator Number | 178 | 1.23 | 312.63 | 178 | -0.3 | -0.7
96850 | 269 | 2.38 | 317.2 | 268.9 | 1.8 | -2.7
Well Name and Number | 361 | 3.7 | 330.12 | 360.8 | 5.8 | -5.5
GM 512-23 | 452 | 5.89 | 323.7 | 451.5 | 12.1 | -9.7
API Number (if available) | 544 | 8.01 | 324.84 | 542.8 | 21.1 | -16.2
05-045-20464 | 639 | 9.85 | 325.46 | 636.7 | 33.2 | -24.6
Location: QQ SEC TWP RGE | 735 | 12.05 | 323.96 | 730.9 | 48.1 | -35.2
NWSW, Sec. 23, T6S, R96W | 809 | 13.13 | 326.35 | 803.1 | 61.3 | -44.4
Citing Type: Planned or Actual | 905 | 15.12 | 329.16 | 896.2 | 81.2 | -56.9
Actual | 924 | 15.48 | 329.69 | 914.5 | 85.5 | -59.4
Deviation Indicator | 1006 | 16.62 | 330.48 | 993.3 | 105.1 | -70.7
0 | 1070 | 17.07 | 329.48 | 1054.6 | 121.2 | -80
North Reference | 1165 | 17.55 | 328.9 | 1145.3 | 145.5 | -94.5
True | 1261 | 16 | 330.3 | 1237.2 | 169.3 | -108.5
Grid Type | 1357 | 15.73 | 331.81 | 1329.6 | 192.3 | -121.2
#VALUE! | 1452 | 14.65 | 330.65 | 1421.2 | 214.1 | -133.2
| 1547 | 13.82 | 327.92 | 1513.3 | 234.2 | -145.1
| 1643 | 13.81 | 328.19 | 1606.5 | 253.7 | -157.2
| 1739 | 13.39 | 329.63 | 1699.8 | 273 | -168.9
| 1835 | 13.71 | 325.39 | 1793.2 | 291.9 | -181
| 1928 | 14.22 | 323.97 | 1883.4 | 310.3 | -193.9
| 2024 | 13.46 | 322.97 | 1976.6 | 328.7 | -207.6
| 2119 | 14.31 | 326.47 | 2068.9 | 347.3 | -220.7
| 2215 | 13.84 | 325.2 | 2162 | 366.6 | -233.8
| 2311 | 14.44 | 326.63 | 2255.1 | 386.1 | -247
| 2406 | 13.98 | 325 | 2347.2 | 405.4 | -260.1
| 2501 | 13.72 | 329.46 | 2439.4 | 424.5 | -272.4
| 2594 | 14.52 | 329.58 | 2529.6 | 444 | -283.9
| 2690 | 14.19 | 329.36 | 2622.6 | 464.5 | -296
| 2785 | 15.79 | 329.05 | 2714.4 | 485.6 | -308.6
| 2880 | 16.15 | 329.67 | 2805.7 | 508.1 | -321.9
| 2976 | 14.55 | 330.54 | 2898.3 | 530.1 | -334.6
| 3070 | 13.65 | 329.6 | 2989.4 | 550 | -346
| 3162 | 14.07 | 327.49 | 3078.8 | 568.8 | -357.5
| 3257 | 15.16 | 328.47 | 3170.7 | 589.1 | -370.2
| 3353 | 14.91 | 328.67 | 3263.4 | 610.4 | -383.2
| 3448 | 14.71 | 327.67 | 3355.2 | 631 | -396
| 3544 | 14.07 | 325.91 | 3448.2 | 650.9 | -409
| 3639 | 15.12 | 327.23 | 3540.2 | 670.9 | -422.2
| 3735 | 15.56 | 331.05 | 3632.8 | 692.7 | -435.2
| 3830 | 15.5 | 332.17 | 3724.3 | 715.1 | -447.3
| 3924 | 14.99 | 331.65 | 3815 | 736.9 | -459
| 4020 | 14.85 | 331.33 | 3907.7 | 758.6 | -470.8
| 4115 | 14.49 | 331.07 | 3999.6 | 779.7 | -482.3
| 4211 | 14.43 | 330.75 | 4092.6 | 800.7 | -494
| 4306 | 14.08 | 331.36 | 4184.7 | 821.1 | -505.3
| 4399 | 13.16 | 329.81 | 4275.1 | 840.2 | -516.1
| 4494 | 13.28 | 329.69 | 4367.5 | 859 | -527
| 4589 | 12.86 | 328.81 | 4460.1 | 877.4 | -538
| 4685 | 12.62 | 329.08 | 4553.7 | 895.6 | -548.9
| 4780 | 12 | 327.95 | 4646.5 | 912.8 | -559.5
| 4876 | 11.08 | 326.17 | 4740.6 | 929 | -569.9
| 4971 | 10.82 | 327.93 | 4833.9 | 944.1 | -579.7
| 5067 | 9.48 | 327.03 | 4928.4 | 958.4 | -588.8
| 5162 | 8.4 | 327.17 | 5022.2 | 970.8 | -596.8
| 5258 | 7.74 | 324.84 | 5117.3 | 982 | -604.4
| 5353 | 7.39 | 326.43 | 5211.4 | 992.3 | -611.4
| 5449 | 5.95 | 326.51 | 5306.8 | 1001.6 | -617.6
| 5544 | 4.81 | 329.58 | 5401.4 | 1009.1 | -622.3
| 5640 | 4 | 337.86 | 5497.1 | 1015.7 | -625.6
| 5736 | 2.55 | 344.63 | 5592.9 | 1020.8 | -627.5
| 5831 | 2.09 | 342.73 | 5687.8 | 1024.5 | -628.5
| 5926 | 1.72 | 307.77 | 5782.8 | 1027.1 | -630.2
| 6022 | 1.67 | 283.28 | 5878.7 | 1028.3 | -632.7
| 6118 | 0.89 | 328.23 | 5974.7 | 1029.2 | -634.4
| 6213 | 1.22 | 308.03 | 6069.7 | 1030.5 | -635.6
| 6309 | 0.97 | 329.66 | 6165.7 | 1031.8 | -636.8
| 6404 | 0.84 | 306.55 | 6260.7 | 1032.9 | -637.8
| 6500 | 0.59 | 301.52 | 6356.7 | 1033.6 | -638.8
| 6595 | 1.22 | 277.9 | 6451.7 | 1034 | -640.2
| 6691 | 0.9 | 253.68 | 6547.6 | 1033.9 | -641.9
| 6785 | 0.53 | 221.9 | 6641.6 | 1033.4 | -642.9
| 6880 | 1.08 | 224.2 | 6736.6 | 1032.4 | -643.8
| 6976 | 0.62 | 244.61 | 6832.6 | 1031.5 | -644.9
| 7071 | 0.33 | 238.15 | 6927.6 | 1031.2 | -645.6
| 7167 | 1.23 | 166.78 | 7023.6 | 1030 | -645.6
| 7261 | 1.91 | 196.35 | 7117.6 | 1027.5 | -645.9
| 7356 | 1.46 | 202.77 | 7212.5 | 1024.9 | -646.8
| 7451 | 1.67 | 214.64 | 7307.5 | 1022.7 | -648
| 7546 | 1.93 | 222.46 | 7402.4 | 1020.3 | -649.9
| 7642 | 1.87 | 233.8 | 7498.4 | 1018.2 | -652.2
| 7715 | 1.93 | 227.03 | 7571.4 | 1016.7 | -654.1
| 7772 | 1.98 | 221.74 | 7628.3 | 1015.3 | -655.5

## Lookup (hidden)
North Reference | RetunValue | Grid Type | ReturnValue | Deviation Indicator | ReturnValue
| 2 |  | 0 |  | 1
True |  | SPCS-Colorado Central-NAD27 |  | Directional
Grid |  | SPCS-Colorado Central-NAD83 |  | High Angle
|  | SPCS-Colorado North-NAD27 |  | Horizontal
SPCS-Colorado North-NAD83
SPCS-Colorado South-NAD27
SPCS-Colorado South-NAD83
UTM-Zone 12 NAD27
UTM-Zone 12 NAD83
UTM-Zone 13 NAD27
UTM-Zone 13 NAD83