## Data
Header Information | measured depth (ft) | inclination (°) | azimuth (°) | true vertical depth (ft) | northing +N/-S (ft) | easting +E/-W (ft)
Operator Name | 0 | 0 | 0 | 0 | 0 | 0
Encana Oil & Gas | 175 | 0.9 | 229.2 | 174.99 | -0.9 | -1.04
Operator Number | 205 | 1.5 | 210.7 | 204.99 | -1.39 | -1.42
100185 | 236 | 2.2 | 200.5 | 235.97 | -2.3 | -1.83
Well Name and Number | 267 | 2.5 | 188.8 | 266.94 | -3.52 | -2.15
EF08D-34 | 298 | 3 | 177 | 297.91 | -5 | -2.21
API Number (if available) | 327 | 3.6 | 165.9 | 326.86 | -6.64 | -1.95
05-045-20282 | 358 | 4.4 | 159.9 | 357.78 | -8.7 | -1.3
Location: QQ SEC TWP RGE | 388 | 5.1 | 148.8 | 387.68 | -10.92 | -0.21
SESE 27 5S 95W | 419 | 5.9 | 147.7 | 418.54 | -13.45 | 1.35
Citing Type: Planned or Actual | 450 | 6.7 | 149.2 | 449.35 | -16.35 | 3.13
Actual | 480 | 7.6 | 149.7 | 479.12 | -19.56 | 5.03
Deviation Indicator | 511 | 8.6 | 148.6 | 509.81 | -23.31 | 7.27
Directional | 560 | 10.2 | 152.4 | 558.15 | -30.29 | 11.19
North Reference | 606 | 11.5 | 154.5 | 603.33 | -38.03 | 15.05
True | 651 | 12.8 | 154.6 | 647.32 | -46.59 | 19.12
Grid Type | 697 | 14 | 154.1 | 692.06 | -56.19 | 23.73
#VALUE! | 743 | 15.5 | 154.3 | 736.55 | -66.74 | 28.83
| 789 | 16.9 | 155.9 | 780.72 | -78.38 | 34.23
| 835 | 18.1 | 157.9 | 824.59 | -91.11 | 39.64
| 880 | 18.9 | 161.2 | 867.27 | -104.48 | 44.62
| 926 | 20.3 | 162.6 | 910.6 | -119.15 | 49.41
| 972 | 21.2 | 164.7 | 953.62 | -134.79 | 53.99
| 1018 | 22.2 | 167.2 | 996.36 | -151.29 | 58.11
| 1064 | 22.8 | 169.1 | 1038.86 | -168.51 | 61.72
| 1110 | 23.3 | 169.7 | 1081.18 | -186.22 | 65.04
| 1156 | 23.3 | 172.3 | 1123.43 | -204.18 | 67.88
| 1201 | 23.4 | 176.9 | 1164.75 | -221.93 | 69.56
| 1247 | 23.6 | 179.2 | 1206.94 | -240.25 | 70.18
| 1293 | 23.6 | 183 | 1249.09 | -258.66 | 69.83
| 1339 | 23.6 | 185.2 | 1291.24 | -277.02 | 68.51
| 1430 | 23.8 | 186.1 | 1374.57 | -313.42 | 64.91
| 1522 | 25.4 | 185.5 | 1458.22 | -351.52 | 61.04
| 1613 | 26.4 | 185.3 | 1540.08 | -391.1 | 57.3
| 1705 | 27 | 185.4 | 1622.27 | -432.25 | 53.45
| 1790 | 26.8 | 186.2 | 1698.07 | -470.51 | 49.56
| 1892 | 26.7 | 185.9 | 1789.15 | -516.17 | 44.72
| 1984 | 26.1 | 184.4 | 1871.56 | -556.9 | 41.05
| 2075 | 25.6 | 183.3 | 1953.45 | -596.49 | 38.38
| 2167 | 25.1 | 183.8 | 2036.59 | -635.8 | 35.94
| 2259 | 25 | 182.4 | 2119.94 | -674.7 | 33.84
| 2350 | 25.1 | 183.6 | 2202.38 | -713.17 | 31.82
| 2442 | 26 | 185.6 | 2285.39 | -752.72 | 28.63
| 2533 | 25.7 | 185.1 | 2367.28 | -792.22 | 24.92
| 2625 | 27.2 | 184.2 | 2449.65 | -833.06 | 21.61
| 2716 | 26.5 | 183.9 | 2530.84 | -874.06 | 18.71
| 2808 | 26.3 | 184 | 2613.24 | -914.87 | 15.89
| 2899 | 25.7 | 183.3 | 2695.03 | -954.68 | 13.35
| 2990 | 26.3 | 183.2 | 2776.82 | -994.51 | 11.09
| 3082 | 25 | 183.5 | 2859.76 | -1034.26 | 8.76
| 3174 | 27 | 182.8 | 2942.44 | -1074.53 | 6.55
| 3265 | 26.1 | 182.6 | 3023.84 | -1115.16 | 4.64
| 3357 | 26.8 | 186.3 | 3106.22 | -1155.99 | 1.44
| 3449 | 25.1 | 187.6 | 3188.94 | -1195.95 | -3.41
| 3540 | 25.2 | 186.6 | 3271.31 | -1234.33 | -8.19
| 3632 | 27 | 186.4 | 3353.93 | -1274.54 | -12.77
| 3723 | 25.5 | 187.3 | 3435.54 | -1314.5 | -17.56
| 3815 | 26.6 | 183.6 | 3518.2 | -1354.71 | -21.37
| 3907 | 24.8 | 183.1 | 3601.1 | -1394.53 | -23.71
| 3998 | 26.7 | 183.7 | 3683.06 | -1434 | -26.06
| 4090 | 25.7 | 183.7 | 3765.6 | -1474.53 | -28.68
| 4181 | 26.1 | 183 | 3847.46 | -1514.21 | -31.01
| 4273 | 24.7 | 183.4 | 3930.57 | -1553.61 | -33.2
| 4364 | 25.4 | 184.5 | 4013.01 | -1592.04 | -35.86
| 4456 | 26.8 | 185 | 4095.62 | -1632.38 | -39.22
| 4548 | 25.2 | 186 | 4178.31 | -1672.52 | -43.07
| 4639 | 26.2 | 186.6 | 4260.31 | -1711.74 | -47.41
| 4731 | 26.1 | 185.7 | 4342.89 | -1752.06 | -51.75
| 4822 | 25.7 | 185.9 | 4424.75 | -1791.6 | -55.77
| 4914 | 25.6 | 184.4 | 4507.69 | -1831.26 | -59.34
| 5005 | 24.3 | 184.6 | 4590.19 | -1869.53 | -62.35
| 5097 | 24.2 | 186.7 | 4674.08 | -1907.13 | -66.07
| 5188 | 25.6 | 185 | 4756.62 | -1945.24 | -69.96
| 5280 | 26.3 | 184.5 | 4839.34 | -1985.36 | -73.29
| 5371 | 24.7 | 185.7 | 4921.47 | -2024.38 | -76.76
| 5462 | 26 | 186.4 | 5003.71 | -2063.12 | -80.88
| 5553 | 26.9 | 184 | 5085.18 | -2103.48 | -84.54
| 5644 | 26 | 184.3 | 5166.66 | -2143.9 | -87.47
| 5736 | 25.1 | 184.7 | 5249.66 | -2183.46 | -90.58
| 5827 | 24.3 | 185 | 5332.33 | -2221.35 | -93.79
| 5919 | 23.8 | 185.8 | 5416.35 | -2258.68 | -97.32
| 6010 | 21.9 | 181.7 | 5500.21 | -2293.91 | -99.68
| 6101 | 19.5 | 179.9 | 5585.33 | -2326.07 | -100.15
| 6193 | 18.1 | 181.5 | 5672.42 | -2355.71 | -100.5
| 6284 | 14.8 | 182.8 | 5759.68 | -2381.46 | -101.44
| 6375 | 15 | 181.2 | 5847.62 | -2404.84 | -102.25
| 6467 | 14.4 | 189.4 | 5936.62 | -2428.03 | -104.37
| 6558 | 13.4 | 192.3 | 6024.95 | -2449.5 | -108.47
| 6650 | 11.6 | 196.6 | 6114.77 | -2468.78 | -113.38
| 6741 | 9.8 | 198.6 | 6204.19 | -2484.89 | -118.46
| 6833 | 7.6 | 196.7 | 6295.12 | -2498.14 | -122.71
| 6924 | 4.3 | 199.2 | 6385.62 | -2507.13 | -125.56
| 7015 | 0.7 | 146.5 | 6476.52 | -2510.82 | -126.38
| 7107 | 2 | 70.3 | 6568.5 | -2510.74 | -124.56
| 7198 | 1.8 | 71.9 | 6659.45 | -2509.76 | -121.7
| 7290 | 1.1 | 13.7 | 6751.43 | -2508.46 | -120.12
| 7381 | 1 | 5.8 | 6842.41 | -2506.82 | -119.83
| 7473 | 0.7 | 14.8 | 6934.4 | -2505.48 | -119.61
| 7564 | 0.4 | 353.6 | 7025.4 | -2504.62 | -119.5
| 7656 | 0 | 155.5 | 7117.4 | -2504.3 | -119.54
| 7748 | 0.2 | 248.2 | 7209.4 | -2504.36 | -119.69
| 7839 | 0.8 | 211.1 | 7300.39 | -2504.97 | -120.16
| 7931 | 1.3 | 234.5 | 7392.38 | -2506.12 | -121.34
| 7976 | 1.9 | 241.7 | 7437.36 | -2506.77 | -122.42
| 8023 | 1.8 | 242.2 | 7484.35 | -2507.49 | -123.76
| 8114 | 1.1 | 198.1 | 7575.32 | -2508.98 | -125.29
| 8206 | 1 | 325.9 | 7667.32 | -2509.16 | -126.02
| 8297 | 1.5 | 11.7 | 7758.3 | -2507.34 | -126.22
| 8389 | 1.1 | 343.4 | 7850.27 | -2505.31 | -126.23
| 8480 | 1.6 | 322 | 7941.25 | -2503.47 | -127.26
| 8572 | 1.9 | 52.9 | 8033.22 | -2501.54 | -126.83
| 8663 | 1.5 | 33.4 | 8124.18 | -2499.63 | -124.97
| 8755 | 0.9 | 21.5 | 8216.16 | -2497.96 | -124.05
| 8847 | 0.8 | 339.3 | 8308.15 | -2496.68 | -124.01
| 8938 | 0.8 | 359.4 | 8399.14 | -2495.45 | -124.24
| 9030 | 0.2 | 40.3 | 8491.12 | -2494.69 | -124.14
| 9121 | 0.2 | 5.9 | 8582.12 | -2494.41 | -124.02
| 9213 | 0.3 | 339.5 | 8674.12 | -2494.03 | -124.09
| 9304 | 0.3 | 206.1 | 8765.12 | -2494.02 | -124.28
| 9396 | 0.9 | 136.4 | 8857.12 | -2494.76 | -123.89
| 9487 | 1.5 | 148.6 | 8948.09 | -2496.29 | -122.77
| 9579 | 2.2 | 170.6 | 9040.05 | -2499.06 | -121.86
| 9671 | 2.1 | 167.6 | 9131.98 | -2502.45 | -121.21
| 9762 | 1.3 | 153.1 | 9222.94 | -2505 | -120.38
| 9853 | 0.1 | 150.9 | 9313.93 | -2505.99 | -119.88
| 9944 | 0.8 | 137.7 | 9404.93 | -2506.53 | -119.41
| 10036 | 2.1 | 136.6 | 9496.9 | -2508.23 | -117.82
| 10127 | 2.1 | 120.2 | 9587.84 | -2510.28 | -115.23
| 10219 | 1.6 | 124.1 | 9679.79 | -2511.84 | -112.71
| 10310 | 0.8 | 160.5 | 9770.77 | -2513.16 | -111.45
| 10402 | 0.8 | 195.5 | 9862.76 | -2514.38 | -111.41
| 10493 | 1.8 | 209 | 9953.74 | -2516.24 | -112.27
| 10584 | 1.6 | 214.8 | 10044.7 | -2518.54 | -113.69
| 10634 | 1.5 | 218 | 10094.68 | -2519.62 | -114.49

## Lookup (hidden)
North Reference | RetunValue | Grid Type | ReturnValue | Deviation Indicator | ReturnValue
| 2 |  | 0 |  | 2
True |  | SPCS-Colorado Central-NAD27 |  | Directional
Grid |  | SPCS-Colorado Central-NAD83 |  | High Angle
|  | SPCS-Colorado North-NAD27 |  | Horizontal
SPCS-Colorado North-NAD83
SPCS-Colorado South-NAD27
SPCS-Colorado South-NAD83
UTM-Zone 12 NAD27
UTM-Zone 12 NAD83
UTM-Zone 13 NAD27
UTM-Zone 13 NAD83