## Data
Header Information | measured depth (ft) | inclination (°) | azimuth (°) | true vertical depth (ft) | northing +N/-S (ft) | easting +E/-W (ft)
Operator Name | 0 | 0 | 0 | 0 | 0 | 0
Encana | 203 | 0.5 | 280.6 | 203 | 0.16 | -0.87
Operator Number | 234 | 0.5 | 262.6 | 234 | 0.17 | -1.14
100185 | 264 | 0.7 | 251.5 | 263.99 | 0.1 | -1.44
Well Name and Number | 326 | 1.1 | 231.8 | 325.99 | -0.39 | -2.27
SGU 8507D-36 | 357 | 1.4 | 214.6 | 356.98 | -0.89 | -2.72
API Number (if available) | 387 | 1.9 | 206 | 386.97 | -1.64 | -3.14
05-045-19118 | 418 | 2.6 | 194.6 | 417.94 | -2.78 | -3.55
Location: QQ SEC TWP RGE | 449 | 3.4 | 200.3 | 448.9 | -4.32 | -4.04
Lot 2 36 4S 96W | 480 | 4.2 | 196.7 | 479.83 | -6.27 | -4.69
Citing Type: Planned or Actual | 511 | 5.3 | 193.6 | 510.73 | -8.75 | -5.35
Actual | 541 | 6 | 189.6 | 540.58 | -11.64 | -5.94
Deviation Indicator | 572 | 6.8 | 185.8 | 571.39 | -15.07 | -6.39
Directional | 603 | 7.9 | 182.3 | 602.13 | -19.02 | -6.66
North Reference | 634 | 8.4 | 181.7 | 632.82 | -23.41 | -6.82
True | 664 | 9.4 | 181.8 | 662.46 | -28.05 | -6.96
Grid Type | 695 | 10.2 | 184.9 | 693 | -33.32 | -7.27
#VALUE! | 745 | 11.4 | 185.6 | 742.12 | -42.65 | -8.13
| 791 | 12.5 | 188.1 | 787.12 | -52.1 | -9.28
| 882 | 14 | 192.7 | 875.7 | -72.59 | -13.09
| 974 | 13.8 | 191.1 | 965 | -94.21 | -17.64
| 1066 | 13.5 | 192.7 | 1054.41 | -115.46 | -22.12
| 1157 | 12.3 | 187.5 | 1143.11 | -135.43 | -25.72
| 1249 | 13.6 | 191.7 | 1232.77 | -155.74 | -29.19
| 1432 | 12.1 | 190.8 | 1411.18 | -195.65 | -37.15
| 1524 | 12.5 | 198.7 | 1501.08 | -214.55 | -42.15
| 1616 | 13.7 | 202.2 | 1590.68 | -234.07 | -49.46
| 1707 | 13.9 | 203 | 1679.06 | -254.11 | -57.8
| 1799 | 12.9 | 202.8 | 1768.55 | -273.75 | -66.1
| 1891 | 13.3 | 196.4 | 1858.16 | -293.37 | -73.07
| 1982 | 12.5 | 193.8 | 1946.86 | -312.98 | -78.37
| 2074 | 12.9 | 194.8 | 2036.61 | -332.57 | -83.37
| 2166 | 14.1 | 194.2 | 2126.07 | -353.37 | -88.74
| 2257 | 14.7 | 187.7 | 2214.22 | -375.56 | -93.01
| 2349 | 13.8 | 187.1 | 2303.38 | -398.01 | -95.93
| 2441 | 14.3 | 186.5 | 2392.63 | -420.19 | -98.57
| 2532 | 13.4 | 191.2 | 2480.99 | -441.7 | -101.89
| 2624 | 13.5 | 189.5 | 2570.46 | -462.75 | -105.73
| 2715 | 13.8 | 194.6 | 2658.9 | -483.73 | -110.22
| 2807 | 13.2 | 196.4 | 2748.36 | -504.43 | -115.95
| 2899 | 12.5 | 194.9 | 2838.05 | -524.12 | -121.48
| 3010 | 11.6 | 196.1 | 2946.6 | -546.45 | -127.66
| 3175 | 10.1 | 190.3 | 3108.66 | -576.63 | -134.85
| 3267 | 12.1 | 199.1 | 3198.94 | -593.68 | -139.45
| 3358 | 14.8 | 196.7 | 3287.43 | -613.83 | -145.91
| 3450 | 14.6 | 196.2 | 3376.42 | -636.22 | -152.52
| 3542 | 14 | 196 | 3465.57 | -658.05 | -158.83
| 3633 | 13.8 | 196.7 | 3553.91 | -679.03 | -164.98
| 3725 | 14.2 | 189.2 | 3643.18 | -700.68 | -169.94
| 3817 | 12.9 | 187.9 | 3732.62 | -721.99 | -173.15
| 3909 | 11.8 | 190.6 | 3822.49 | -741.41 | -176.29
| 4000 | 10.4 | 188.2 | 3911.78 | -758.69 | -179.18
| 4092 | 11.8 | 193.2 | 4002.06 | -776.07 | -182.51
| 4184 | 13.9 | 194.7 | 4091.75 | -795.92 | -187.46
| 4276 | 13.3 | 192.9 | 4181.17 | -816.92 | -192.63
| 4367 | 13.3 | 192.3 | 4269.73 | -837.35 | -197.2
| 4459 | 12 | 190.9 | 4359.5 | -857.08 | -201.26
| 4551 | 13.8 | 192.6 | 4449.17 | -877.18 | -205.46
| 4642 | 12.4 | 194.2 | 4537.8 | -897.25 | -210.23
| 4734 | 11.2 | 193.4 | 4627.86 | -915.52 | -214.72
| 4826 | 13.6 | 196.3 | 4717.71 | -934.59 | -219.83
| 4918 | 13.4 | 198 | 4807.16 | -955.11 | -226.16
| 5009 | 13.1 | 200.3 | 4895.74 | -974.81 | -232.99
| 5101 | 13.3 | 193 | 4985.32 | -994.9 | -238.99
| 5193 | 12.6 | 193.5 | 5074.98 | -1014.97 | -243.71
| 5285 | 14.2 | 189.9 | 5164.47 | -1035.85 | -248
| 5376 | 13.9 | 192.4 | 5252.75 | -1057.52 | -252.26
| 5468 | 13 | 193 | 5342.23 | -1078.39 | -256.96
| 5559 | 12.3 | 194.2 | 5431.02 | -1097.76 | -261.64
| 5651 | 12.8 | 190.2 | 5520.82 | -1117.3 | -265.85
| 5742 | 12.3 | 191.6 | 5609.65 | -1136.71 | -269.59
| 5834 | 11.3 | 191.1 | 5699.7 | -1155.16 | -273.29
| 5926 | 10.7 | 193 | 5790.01 | -1172.32 | -276.95
| 6017 | 12.5 | 188.7 | 5879.15 | -1190.29 | -280.34
| 6109 | 11.6 | 185.7 | 5969.12 | -1209.34 | -282.77
| 6201 | 13.3 | 188.8 | 6058.96 | -1229 | -285.3
| 6293 | 12 | 189.6 | 6148.72 | -1248.89 | -288.52
| 6384 | 11.1 | 190 | 6237.88 | -1266.84 | -291.62
| 6476 | 12.3 | 192.2 | 6327.96 | -1285.14 | -295.22
| 6568 | 13 | 191.2 | 6417.73 | -1304.87 | -299.31
| 6660 | 11.7 | 191.9 | 6507.6 | -1324.15 | -303.24
| 6751 | 11.7 | 193.9 | 6596.71 | -1342.14 | -307.36
| 6843 | 12 | 197.2 | 6686.75 | -1360.33 | -312.43
| 6935 | 12.9 | 198.8 | 6776.59 | -1379.19 | -318.57
| 7027 | 12.5 | 200.1 | 6866.34 | -1398.26 | -325.3
| 7118 | 14.9 | 195.1 | 6954.74 | -1418.81 | -331.73
| 7210 | 14.4 | 195.6 | 7043.75 | -1441.24 | -337.89
| 7302 | 13.9 | 194.7 | 7132.96 | -1462.95 | -343.77
| 7393 | 13.8 | 194.7 | 7221.31 | -1484.02 | -349.3
| 7485 | 13 | 194.2 | 7310.81 | -1504.67 | -354.62
| 7577 | 12.9 | 193.2 | 7400.47 | -1524.7 | -359.5
| 7668 | 12.2 | 192.4 | 7489.29 | -1543.98 | -363.89
| 7759 | 11.9 | 192.4 | 7578.29 | -1562.53 | -367.97
| 7851 | 12.7 | 194.8 | 7668.18 | -1581.57 | -372.59
| 7943 | 12.1 | 192.6 | 7758.03 | -1600.76 | -377.27
| 8034 | 11.1 | 192.2 | 7847.17 | -1618.63 | -381.2
| 8126 | 10.2 | 192.6 | 7937.59 | -1635.24 | -384.85
| 8218 | 9.1 | 193 | 8028.28 | -1650.28 | -388.27
| 8309 | 10.9 | 191.6 | 8117.9 | -1665.72 | -391.62
| 8401 | 10.5 | 193.4 | 8208.3 | -1682.39 | -395.31
| 8492 | 9.6 | 192.1 | 8297.9 | -1697.88 | -398.82
| 8584 | 9.2 | 191.1 | 8388.66 | -1712.6 | -401.84
| 8676 | 8.7 | 189.3 | 8479.54 | -1726.68 | -404.38
| 8768 | 6.4 | 192.7 | 8570.74 | -1738.55 | -406.64
| 8862 | 3.4 | 188.3 | 8664.39 | -1746.42 | -408.19
| 8954 | 1.3 | 72.6 | 8756.33 | -1748.81 | -407.59
| 9046 | 1.5 | 83 | 8848.31 | -1748.35 | -405.4
| 9137 | 1.2 | 98.2 | 8939.28 | -1748.34 | -403.27
| 9229 | 0.7 | 86.7 | 9031.27 | -1748.45 | -401.76
| 9321 | 0.6 | 96.8 | 9123.26 | -1748.47 | -400.72
| 9412 | 0.5 | 134.9 | 9214.26 | -1748.81 | -399.96
| 9504 | 2.2 | 68.3 | 9306.23 | -1748.44 | -398.04
| 9596 | 1.4 | 84.5 | 9398.19 | -1747.68 | -395.28
| 9688 | 0.8 | 120.8 | 9490.17 | -1747.9 | -393.61
| 9779 | 1.2 | 148.2 | 9581.16 | -1749.04 | -392.56
| 9871 | 1.1 | 31.6 | 9673.15 | -1749.1 | -391.59
| 9963 | 1 | 15 | 9765.13 | -1747.57 | -390.92
| 10049 | 1 | 339.2 | 9851.12 | -1746.15 | -390.99
| 10147 | 0.7 | 280.5 | 9949.11 | -1745.24 | -391.88
| 10237 | 1 | 269.2 | 10039.1 | -1745.15 | -393.21
| 10329 | 1.3 | 259.4 | 10131.08 | -1745.35 | -395.04
| 10421 | 0.3 | 74 | 10223.08 | -1745.48 | -395.83
| 10512 | 0.3 | 230.4 | 10314.08 | -1745.57 | -395.79
| 10604 | 0.8 | 26.2 | 10406.07 | -1745.14 | -395.69
| 10696 | 1.9 | 37.3 | 10498.05 | -1743.35 | -394.48
| 10787 | 1.1 | 58.5 | 10589.02 | -1741.7 | -392.82
| 10879 | 0.3 | 36.9 | 10681.01 | -1741.04 | -391.93
| 10971 | 0.1 | 100.5 | 10773.01 | -1740.86 | -391.7
| 11062 | 0.6 | 243.4 | 10864.01 | -1741.09 | -392.05
| 11154 | 1.7 | 224.6 | 10955.99 | -1742.28 | -393.44
| 11246 | 1 | 271.5 | 11047.96 | -1743.23 | -395.2
| 11337 | 1.1 | 270.1 | 11138.95 | -1743.21 | -396.87
| 11520 | 2.6 | 252.5 | 11321.85 | -1744.45 | -402.58
| 11612 | 3.6 | 250 | 11413.71 | -1746.07 | -407.29
| 11703 | 2.8 | 246.4 | 11504.57 | -1747.94 | -412.01
| 11795 | 3.3 | 245.6 | 11596.44 | -1749.93 | -416.48
| 11887 | 3.4 | 248.4 | 11688.28 | -1752.03 | -421.43
| 11979 | 3.7 | 242.3 | 11780.11 | -1754.41 | -426.59
| 12070 | 3.5 | 244.6 | 11870.93 | -1756.97 | -431.7
| 12162 | 3.4 | 245.4 | 11962.76 | -1759.31 | -436.72
| 12240 | 3.3 | 244.2 | 12040.63 | -1761.25 | -440.84
| 12295 | 3.3 | 244.2 | 12095.53 | -1762.63 | -443.69

## Lookup (hidden)
North Reference | RetunValue | Grid Type | ReturnValue | Deviation Indicator | ReturnValue
| 2 |  | 0 |  | 2
True |  | SPCS-Colorado Central-NAD27 |  | Directional
Grid |  | SPCS-Colorado Central-NAD83 |  | High Angle
|  | SPCS-Colorado North-NAD27 |  | Horizontal
SPCS-Colorado North-NAD83
SPCS-Colorado South-NAD27
SPCS-Colorado South-NAD83
UTM-Zone 12 NAD27
UTM-Zone 12 NAD83
UTM-Zone 13 NAD27
UTM-Zone 13 NAD83