## Data
Header Information | measured depth (ft) | inclination (°) | azimuth (°) | true vertical depth (ft) | northing +N/-S (ft) | easting +E/-W (ft)
Operator Name | 0 | 0 | 0 | 0 | 0 | 0
Bill Barrett Corp | 50 | 0.2 | 320.42 | 50 | 0.07 | -0.06
Operator Number | 100 | 0.07 | 24.11 | 100 | 0.16 | -0.1
10071 | 150 | 0.17 | 216.83 | 150 | 0.13 | -0.13
Well Name and Number | 200 | 0.11 | 302.1 | 200 | 0.1 | -0.22
Werner 34D-23-692 | 250 | 0.24 | 134.24 | 250 | 0.05 | -0.18
API Number (if available) | 300 | 0.05 | 269.53 | 300 | -0.02 | -0.13
05-045-19238 | 350 | 0.1 | 102.62 | 350 | -0.03 | -0.11
Location: QQ SEC TWP RGE | 400 | 0.05 | 201.41 | 400 | -0.06 | -0.07
SWSE S23 T6S R92W | 450 | 0.21 | 26.09 | 450 | 0 | -0.04
Citing Type: Planned or Actual | 500 | 0.02 | 172.33 | 500 | 0.07 | 0
Actual | 550 | 0.17 | 8.32 | 550 | 0.14 | 0.01
Deviation Indicator | 600 | 0.05 | 152.82 | 600 | 0.19 | 0.03
Directional | 650 | 0.14 | 296.13 | 650 | 0.2 | -0.01
North Reference | 700 | 0.21 | 21.47 | 700 | 0.31 | -0.03
True | 750 | 0.15 | 131.21 | 750 | 0.35 | 0.05
Grid Type | 793 | 0.14 | 164.07 | 793 | 0.27 | 0.11
#VALUE! | 947 | 0.5 | 182.9 | 947 | -0.59 | 0.12
| 1039 | 1.4 | 318.1 | 1038.99 | -0.15 | -0.65
| 1131 | 4.2 | 312.6 | 1130.87 | 2.97 | -3.88
| 1226 | 7 | 305.9 | 1225.41 | 8.72 | -11.13
| 1322 | 7.5 | 304.1 | 1320.64 | 15.66 | -21.06
| 1417 | 7.8 | 294.4 | 1414.8 | 21.8 | -32.06
| 1512 | 8.1 | 304.6 | 1508.89 | 28.26 | -43.44
| 1607 | 8.4 | 298.6 | 1602.91 | 35.38 | -55.04
| 1703 | 8.3 | 305.9 | 1697.89 | 42.8 | -66.81
| 1798 | 9 | 301.2 | 1791.81 | 50.67 | -78.72
| 1893 | 8.7 | 298.3 | 1885.68 | 57.93 | -91.41
| 1988 | 8.2 | 293.8 | 1979.65 | 64.07 | -103.93
| 2083 | 7.7 | 299.5 | 2073.74 | 69.94 | -115.67
| 2178 | 7.2 | 304.6 | 2167.94 | 76.45 | -126.11
| 2274 | 6.9 | 303.7 | 2263.21 | 83.07 | -135.86
| 2369 | 6.5 | 305.2 | 2357.56 | 89.34 | -145
| 2464 | 7 | 314.3 | 2451.91 | 96.48 | -153.54
| 2559 | 6.6 | 299.3 | 2546.25 | 103.19 | -162.44
| 2654 | 7 | 307.7 | 2640.58 | 109.41 | -171.78
| 2749 | 6.9 | 314.1 | 2734.88 | 116.92 | -180.46
| 2844 | 6.7 | 309.1 | 2829.22 | 124.38 | -188.86
| 2939 | 7.6 | 302.7 | 2923.48 | 131.27 | -198.45
| 3034 | 7.9 | 305.8 | 3017.61 | 138.49 | -209.03
| 3129 | 8.8 | 295.6 | 3111.61 | 145.44 | -220.88
| 3224 | 7.4 | 310.5 | 3205.67 | 152.56 | -232.09
| 3319 | 7.3 | 308.4 | 3299.89 | 160.28 | -241.47
| 3414 | 7.5 | 302.1 | 3394.1 | 167.32 | -251.45
| 3509 | 7.2 | 299.7 | 3488.32 | 173.57 | -261.87
| 3604 | 8.2 | 302.6 | 3582.46 | 180.17 | -272.75
| 3700 | 7.8 | 302 | 3677.53 | 187.31 | -284.05
| 3795 | 7.3 | 301.7 | 3771.7 | 193.9 | -294.65
| 3890 | 8 | 301.4 | 3865.86 | 200.51 | -305.43
| 3985 | 7.7 | 297.4 | 3959.97 | 206.89 | -316.72
| 4080 | 8.1 | 303.4 | 4054.07 | 213.5 | -327.96
| 4176 | 7.7 | 302 | 4149.16 | 220.63 | -339.06
| 4271 | 7.4 | 302.7 | 4243.33 | 227.31 | -349.6
| 4366 | 7.1 | 297 | 4337.57 | 233.28 | -359.98
| 4461 | 6.9 | 300.2 | 4431.87 | 238.81 | -370.14
| 4557 | 6.8 | 300 | 4527.18 | 244.56 | -380.05
| 4652 | 5.4 | 299.6 | 4621.64 | 249.58 | -388.81
| 4747 | 5.4 | 298.7 | 4716.22 | 253.93 | -396.62
| 4843 | 6.7 | 303.2 | 4811.68 | 259.17 | -405.27
| 4938 | 5.7 | 298.1 | 4906.13 | 264.42 | -414.06
| 5034 | 6.5 | 302.4 | 5001.58 | 269.58 | -422.86
| 5128 | 5 | 302.9 | 5095.11 | 274.66 | -430.79
| 5224 | 4.2 | 295.6 | 5190.8 | 278.45 | -437.47
| 5319 | 3.3 | 293.1 | 5285.59 | 281.03 | -443.13
| 5415 | 2.9 | 275.8 | 5381.45 | 282.36 | -448.08
| 5510 | 2.7 | 286.6 | 5476.34 | 283.24 | -452.62
| 5605 | 2.5 | 262.6 | 5571.25 | 283.61 | -456.82
| 5701 | 2 | 252.6 | 5667.17 | 282.84 | -460.49
| 5796 | 1.8 | 250.1 | 5762.12 | 281.84 | -463.48
| 5891 | 1.8 | 238.8 | 5857.07 | 280.55 | -466.16
| 5987 | 1.2 | 292.5 | 5953.04 | 280.16 | -468.37
| 6082 | 0 | 293.1 | 6048.04 | 280.54 | -469.29
| 6177 | 1.4 | 29.5 | 6143.03 | 281.55 | -468.72
| 6273 | 0.6 | 68.7 | 6239.01 | 282.75 | -467.68
| 6368 | 1.7 | 32.2 | 6333.99 | 284.13 | -466.46
| 6463 | 1 | 33.4 | 6428.97 | 286.01 | -465.25
| 6559 | 0.6 | 102.8 | 6524.96 | 286.6 | -464.3
| 6654 | 1 | 122.7 | 6619.95 | 286.04 | -463.12
| 6749 | 2.1 | 146.2 | 6714.91 | 284.15 | -461.45
| 6844 | 0.3 | 154.3 | 6809.89 | 282.48 | -460.38
| 6939 | 1.6 | 331.5 | 6904.88 | 283.42 | -460.9
| 7034 | 1.1 | 294.5 | 6999.85 | 284.96 | -462.37
| 7129 | 0 | 170.3 | 7094.85 | 285.34 | -463.2
| 7225 | 1.2 | 88.7 | 7190.84 | 285.36 | -462.19
| 7320 | 1.1 | 120.6 | 7285.82 | 284.92 | -460.41
| 7415 | 1.3 | 135.1 | 7380.8 | 283.69 | -458.87
| 7511 | 1 | 143.6 | 7476.78 | 282.25 | -457.6
| 7606 | 1.6 | 157.9 | 7571.76 | 280.35 | -456.61
| 7697 | 1.6 | 157.9 | 7662.72 | 278 | -455.65

## Lookup (hidden)
North Reference | RetunValue | Grid Type | ReturnValue | Deviation Indicator | ReturnValue
| 2 |  | 0 |  | 2
True |  | SPCS-Colorado Central-NAD27 |  | Directional
Grid |  | SPCS-Colorado Central-NAD83 |  | High Angle
|  | SPCS-Colorado North-NAD27 |  | Horizontal
SPCS-Colorado North-NAD83
SPCS-Colorado South-NAD27
SPCS-Colorado South-NAD83
UTM-Zone 12 NAD27
UTM-Zone 12 NAD83
UTM-Zone 13 NAD27
UTM-Zone 13 NAD83