## Data
Header Information | measured depth (ft) | inclination (°) | azimuth (°) | true vertical depth (ft) | northing +N/-S (ft) | easting +E/-W (ft)
Operator Name | 0 | 0 | 0 | 0 | 0 | 0
Encana Oil & Gas | 100 | 0 | 0 | 100 | 0 | 0
Operator Number | 200 | 0 | 0 | 200 | 0 | 0
100185 | 300 | 3 | 309.17 | 300 | 1.7 | -2
Well Name and Number | 400 | 6 | 309.17 | 399.6 | 6.6 | -8.1
DHS1C-19 D17 | 500 | 9 | 309.17 | 498.8 | 14.9 | -18.2
API Number (if available) | 600 | 12 | 309.17 | 597.1 | 26.4 | -32.4
| 700 | 15 | 309.17 | 694.3 | 41.1 | -50.5
Location: QQ SEC TWP RGE | 764.6 | 16.94 | 309.17 | 756.4 | 52.3 | -64.2
| 800 | 16.94 | 309.17 | 790.3 | 58.8 | -72.2
Citing Type: Planned or Actual | 900 | 16.94 | 309.17 | 885.9 | 77.2 | -94.8
Planned | 1000 | 16.94 | 309.17 | 981.6 | 95.6 | -117.4
Deviation Indicator | 1100 | 16.94 | 309.17 | 1077.3 | 114 | -140
Directional | 1200 | 16.94 | 309.17 | 1172.9 | 132.4 | -162.6
North Reference | 1300 | 16.94 | 309.17 | 1268.6 | 150.8 | -185.2
True | 1400 | 16.94 | 309.17 | 1364.3 | 169.2 | -207.7
Grid Type | 1500 | 16.94 | 309.17 | 1459.9 | 187.6 | -230.3
#VALUE! | 1600 | 16.94 | 309.17 | 1555.6 | 206 | -252.9
| 1700 | 16.94 | 309.17 | 1651.2 | 224.4 | -275.5
| 1800 | 16.94 | 309.17 | 1746.9 | 242.8 | -298.1
| 1900 | 16.94 | 309.17 | 1842.6 | 261.2 | -320.7
| 2000 | 16.94 | 309.17 | 1938.2 | 279.6 | -343.3
| 2100 | 16.94 | 309.17 | 2033.9 | 298 | -365.8
| 2200 | 16.94 | 309.17 | 2129.6 | 316.4 | -388.4
| 2300 | 16.94 | 309.17 | 2225.2 | 334.8 | -411
| 2400 | 16.94 | 309.17 | 2320.9 | 353.2 | -433.6
| 2500 | 16.94 | 309.17 | 2416.5 | 371.6 | -456.2
| 2600 | 16.94 | 309.17 | 2512.2 | 390 | -478.8
| 2700 | 16.94 | 309.17 | 2607.9 | 408.4 | -501.4
| 2800 | 16.94 | 309.17 | 2703.5 | 426.8 | -524
| 2900 | 16.94 | 309.17 | 2799.2 | 445.2 | -546.5
| 3000 | 16.94 | 309.17 | 2894.9 | 463.6 | -569.1
| 3100 | 16.94 | 309.17 | 2990.5 | 482 | -591.7
| 3200 | 16.94 | 309.17 | 3086.2 | 500.4 | -614.3
| 3300 | 16.94 | 309.17 | 3181.8 | 518.8 | -636.9
| 3400 | 16.94 | 309.17 | 3277.5 | 537.2 | -659.5
| 3500 | 16.94 | 309.17 | 3373.2 | 555.6 | -682.1
| 3600 | 16.94 | 309.17 | 3468.8 | 574 | -704.6
| 3700 | 16.94 | 309.17 | 3564.5 | 592.4 | -727.2
| 3800 | 16.94 | 309.17 | 3660.2 | 610.8 | -749.8
| 3900 | 16.94 | 309.17 | 3755.8 | 629.2 | -772.4
| 4000 | 16.94 | 309.17 | 3851.5 | 647.6 | -795
| 4100 | 16.94 | 309.17 | 3947.1 | 666 | -817.6
| 4200 | 16.94 | 309.17 | 4042.8 | 684.4 | -840.2
| 4300 | 16.94 | 309.17 | 4138.5 | 702.8 | -862.7
| 4400 | 16.94 | 309.17 | 4234.1 | 721.2 | -885.3
| 4500 | 16.94 | 309.17 | 4329.8 | 739.6 | -907.9
| 4600 | 16.94 | 309.17 | 4425.5 | 758 | -930.5
| 4700 | 16.94 | 309.17 | 4521.1 | 776.4 | -953.1
| 4800 | 16.94 | 309.17 | 4616.8 | 794.8 | -975.7
| 4900 | 16.94 | 309.17 | 4712.4 | 813.2 | -998.3
| 5000 | 16.94 | 309.17 | 4808.1 | 831.6 | -1020.8
| 5100 | 16.94 | 309.17 | 4903.8 | 850 | -1043.4
| 5200 | 16.94 | 309.17 | 4999.4 | 868.4 | -1066
| 5300 | 16.94 | 309.17 | 5095.1 | 886.8 | -1088.6
| 5400 | 16.94 | 309.17 | 5190.8 | 905.2 | -1111.2
| 5500 | 16.94 | 309.17 | 5286.4 | 923.6 | -1133.8
| 5585.3 | 16.94 | 309.17 | 5368 | 939.3 | -1153
| 5600 | 16.26 | 305.81 | 5382.1 | 941.9 | -1156.4
| 5650 | 14.42 | 292.32 | 5430.3 | 948.3 | -1167.8
| 5700 | 13.54 | 276.12 | 5478.9 | 951.3 | -1179.4
| 5750 | 13.77 | 259.14 | 5527.5 | 950.8 | -1191.1
| 5800 | 15.09 | 243.93 | 5575.9 | 946.8 | -1202.8
| 5850 | 17.23 | 231.75 | 5624 | 939.4 | -1214.4
| 5900 | 19.94 | 222.49 | 5671.4 | 928.5 | -1226
| 5950 | 23.02 | 215.48 | 5717.9 | 914.2 | -1237.5
| 6000 | 26.33 | 210.1 | 5763.3 | 896.7 | -1248.7
| 6050 | 29.8 | 205.87 | 5807.4 | 875.9 | -1259.7
| 6100 | 33.38 | 202.46 | 5850 | 852 | -1270.4
| 6150 | 37.04 | 199.65 | 5890.9 | 825.1 | -1280.7
| 6200 | 40.75 | 197.28 | 5929.8 | 795.3 | -1290.6
| 6250 | 44.51 | 195.24 | 5966.6 | 762.8 | -1300.1
| 6300 | 48.3 | 193.46 | 6001 | 727.7 | -1309
| 6350 | 52.11 | 191.88 | 6033 | 690.3 | -1317.4
| 6400 | 55.94 | 190.45 | 6062.4 | 650.6 | -1325.2
| 6450 | 59.78 | 189.15 | 6089 | 608.9 | -1332.4
| 6500 | 63.64 | 187.95 | 6112.7 | 565.3 | -1339
| 6550 | 67.51 | 186.82 | 6133.4 | 520.2 | -1344.8
| 6600 | 71.38 | 185.75 | 6150.9 | 473.7 | -1349.9
| 6650 | 75.26 | 184.74 | 6165.3 | 426 | -1354.3
| 6700 | 79.14 | 183.76 | 6176.3 | 377.4 | -1357.9
| 6750 | 83.03 | 182.8 | 6184.1 | 328.1 | -1360.7
| 6800 | 86.92 | 181.86 | 6188.5 | 278.3 | -1362.8
| 6850 | 90.81 | 180.93 | 6189.4 | 228.3 | -1364
| 6878.2 | 93 | 180.4 | 6188.5 | 200.2 | -1364.3
| 6900 | 93 | 180.4 | 6187.4 | 178.4 | -1364.5
| 7000 | 93 | 180.4 | 6182.1 | 78.5 | -1365.1
| 7100 | 93 | 180.4 | 6176.9 | -21.3 | -1365.8
| 7200 | 93 | 180.4 | 6171.7 | -121.2 | -1366.5
| 7300 | 93 | 180.4 | 6166.4 | -221.1 | -1367.2
| 7400 | 93 | 180.4 | 6161.2 | -320.9 | -1367.9
| 7500 | 93 | 180.4 | 6156 | -420.8 | -1368.6
| 7600 | 93 | 180.4 | 6150.7 | -520.6 | -1369.3
| 7700 | 93 | 180.4 | 6145.5 | -620.5 | -1370
| 7800 | 93 | 180.4 | 6140.3 | -720.4 | -1370.7
| 7900 | 93 | 180.4 | 6135 | -820.2 | -1371.4
| 8000 | 93 | 180.4 | 6129.8 | -920.1 | -1372.1
| 8100 | 93 | 180.4 | 6124.6 | -1019.9 | -1372.8
| 8200 | 93 | 180.4 | 6119.3 | -1119.8 | -1373.5
| 8300 | 93 | 180.4 | 6114.1 | -1219.7 | -1374.2
| 8400 | 93 | 180.4 | 6108.9 | -1319.5 | -1374.9
| 8500 | 93 | 180.4 | 6103.6 | -1419.4 | -1375.6
| 8600 | 93 | 180.4 | 6098.4 | -1519.2 | -1376.3
| 8700 | 93 | 180.4 | 6093.2 | -1619.1 | -1377
| 8800 | 93 | 180.4 | 6087.9 | -1719 | -1377.7
| 8900 | 93 | 180.4 | 6082.7 | -1818.8 | -1378.4
| 9000 | 93 | 180.4 | 6077.5 | -1918.7 | -1379.1
| 9100 | 93 | 180.4 | 6072.2 | -2018.5 | -1379.8
| 9200 | 93 | 180.4 | 6067 | -2118.4 | -1380.5
| 9300 | 93 | 180.4 | 6061.8 | -2218.3 | -1381.2
| 9400 | 93 | 180.4 | 6056.5 | -2318.1 | -1381.9
| 9500 | 93 | 180.4 | 6051.3 | -2418 | -1382.6
| 9600 | 93 | 180.4 | 6046.1 | -2517.9 | -1383.3
| 9700 | 93 | 180.4 | 6040.8 | -2617.7 | -1384
| 9800 | 93 | 180.4 | 6035.6 | -2717.6 | -1384.7
| 9900 | 93 | 180.4 | 6030.4 | -2817.4 | -1385.4
| 10000 | 93 | 180.4 | 6025.1 | -2917.3 | -1386.1
| 10100 | 93 | 180.4 | 6019.9 | -3017.2 | -1386.8
| 10200 | 93 | 180.4 | 6014.7 | -3117 | -1387.5
| 10300 | 93 | 180.4 | 6009.4 | -3216.9 | -1388.2
| 10400 | 93 | 180.4 | 6004.2 | -3316.7 | -1388.9
| 10500 | 93 | 180.4 | 5999 | -3416.6 | -1389.5
| 10600 | 93 | 180.4 | 5993.7 | -3516.5 | -1390.2
| 10700 | 93 | 180.4 | 5988.5 | -3616.3 | -1390.9
| 10800 | 93 | 180.4 | 5983.3 | -3716.2 | -1391.6
| 10900 | 93 | 180.4 | 5978 | -3816 | -1392.3
| 11000 | 93 | 180.4 | 5972.8 | -3915.9 | -1393
| 11100 | 93 | 180.4 | 5967.6 | -4015.8 | -1393.7
| 11200 | 93 | 180.4 | 5962.3 | -4115.6 | -1394.4
| 11300 | 93 | 180.4 | 5957.1 | -4215.5 | -1395.1
| 11400 | 93 | 180.4 | 5951.9 | -4315.3 | -1395.8
| 11500 | 93 | 180.4 | 5946.6 | -4415.2 | -1396.5
| 11600 | 93 | 180.4 | 5941.4 | -4515.1 | -1397.2
| 11700 | 93 | 180.4 | 5936.2 | -4614.9 | -1397.9
| 11800 | 93 | 180.4 | 5930.9 | -4714.8 | -1398.6
| 11900 | 93 | 180.4 | 5925.7 | -4814.6 | -1399.3
| 12000 | 93 | 180.4 | 5920.5 | -4914.5 | -1400
| 12100 | 93 | 180.4 | 5915.2 | -5014.4 | -1400.7
| 12200 | 93 | 180.4 | 5910 | -5114.2 | -1401.4
| 12300 | 93 | 180.4 | 5904.8 | -5214.1 | -1402.1
| 12400 | 93 | 180.4 | 5899.5 | -5313.9 | -1402.8
| 12500 | 93 | 180.4 | 5894.3 | -5413.8 | -1403.5
| 12600 | 93 | 180.4 | 5889.1 | -5513.7 | -1404.2
| 12700 | 93 | 180.4 | 5883.8 | -5613.5 | -1404.9
| 12800 | 93 | 180.4 | 5878.6 | -5713.4 | -1405.6
| 12900 | 93 | 180.4 | 5873.4 | -5813.2 | -1406.3
| 13000 | 93 | 180.4 | 5868.1 | -5913.1 | -1407
| 13100 | 93 | 180.4 | 5862.9 | -6013 | -1407.7
| 13200 | 93 | 180.4 | 5857.7 | -6112.8 | -1408.4
| 13300 | 93 | 180.4 | 5852.4 | -6212.7 | -1409.1
| 13400 | 93 | 180.4 | 5847.2 | -6312.5 | -1409.8
| 13500 | 93 | 180.4 | 5842 | -6412.4 | -1410.5
| 13600 | 93 | 180.4 | 5836.7 | -6512.3 | -1411.2
| 13700 | 93 | 180.4 | 5831.5 | -6612.1 | -1411.9
| 13800 | 93 | 180.4 | 5826.3 | -6712 | -1412.6
| 13900 | 93 | 180.4 | 5821 | -6811.9 | -1413.3
| 14000 | 93 | 180.4 | 5815.8 | -6911.7 | -1414
| 14100 | 93 | 180.4 | 5810.6 | -7011.6 | -1414.6
| 14200 | 93 | 180.4 | 5805.3 | -7111.4 | -1415.3
| 14300 | 93 | 180.4 | 5800.1 | -7211.3 | -1416
| 14400 | 93 | 180.4 | 5794.9 | -7311.2 | -1416.7
| 14500 | 93 | 180.4 | 5789.6 | -7411 | -1417.4
| 14600 | 93 | 180.4 | 5784.4 | -7510.9 | -1418.1
| 14700 | 93 | 180.4 | 5779.1 | -7610.7 | -1418.8
| 14800 | 93 | 180.4 | 5773.9 | -7710.6 | -1419.5
| 14900 | 93 | 180.4 | 5768.7 | -7810.5 | -1420.2
| 15000 | 93 | 180.4 | 5763.4 | -7910.3 | -1420.9
| 15100 | 93 | 180.4 | 5758.2 | -8010.2 | -1421.6
| 15200 | 93 | 180.4 | 5753 | -8110 | -1422.3
| 15300 | 93 | 180.4 | 5747.7 | -8209.9 | -1423
| 15400 | 93 | 180.4 | 5742.5 | -8309.8 | -1423.7
| 15500 | 93 | 180.4 | 5737.3 | -8409.6 | -1424.4
| 15600 | 93 | 180.4 | 5732 | -8509.5 | -1425.1
| 15700 | 93 | 180.4 | 5726.8 | -8609.3 | -1425.8
| 15800 | 93 | 180.4 | 5721.6 | -8709.2 | -1426.5
| 15900 | 93 | 180.4 | 5716.3 | -8809.1 | -1427.2
| 16000 | 93 | 180.4 | 5711.1 | -8908.9 | -1427.9
| 16100 | 93 | 180.4 | 5705.9 | -9008.8 | -1428.6
| 16200 | 93 | 180.4 | 5700.6 | -9108.6 | -1429.3
| 16300 | 93 | 180.4 | 5695.4 | -9208.5 | -1430
| 16400 | 93 | 180.4 | 5690.2 | -9308.4 | -1430.7
| 16500 | 93 | 180.4 | 5684.9 | -9408.2 | -1431.4
| 16537.2 | 93 | 180.4 | 5683 | -9445.3 | -1431.6

## Lookup (hidden)
North Reference | RetunValue | Grid Type | ReturnValue | Deviation Indicator | ReturnValue
| 2 |  | 0 |  | 2
True |  | SPCS-Colorado Central-NAD27 |  | Directional
Grid |  | SPCS-Colorado Central-NAD83 |  | High Angle
|  | SPCS-Colorado North-NAD27 |  | Horizontal
SPCS-Colorado North-NAD83
SPCS-Colorado South-NAD27
SPCS-Colorado South-NAD83
UTM-Zone 12 NAD27
UTM-Zone 12 NAD83
UTM-Zone 13 NAD27
UTM-Zone 13 NAD83