## Data
Header Information | measured depth (ft) | inclination (°) | azimuth (°) | true vertical depth (ft) | northing +N/-S (ft) | easting +E/-W (ft)
Operator Name | 0 | 0 | 0 | 0 | 0 | 0
Kerr-McGee Oil & Gas Onshore LP | 144 | 1.1 | 74.9 | 143.9912 | 0.36008 | 1.3345
Operator Number | 233 | 1.3 | 72.2 | 232.9715 | 0.89126 | 3.1206
47120 | 324 | 1.2 | 69.1 | 323.9498 | 1.5467 | 4.9936
Well Name and Number | 415 | 1.7 | 71 | 414.9204 | 2.3261 | 7.1601
CANNON 22-3 | 507 | 1.7 | 71.7 | 506.8799 | 3.1989 | 9.746
API Number (if available) | 599 | 1.5 | 80.1 | 598.8441 | 3.8344 | 12.2279
512332559 | 695 | 1.8 | 106.7 | 694.8056 | 3.6172 | 14.9098
Location: QQ SEC TWP RGE | 757 | 1.4 | 112.1 | 756.7813 | 3.0524 | 16.5442
SWNW Sec. 3 2N 65W | 849 | 2.9 | 101.1 | 848.7143 | 2.1815 | 19.8695
Citing Type: Planned or Actual | 944 | 3.7 | 133.3 | 943.5639 | 0.38366 | 24.459
ACTUAL | 1039 | 6.1 | 141 | 1038.2108 | 6.4095 | 29.8672
Deviation Indicator | 1135 | 7.7 | 146.2 | 1133.5133 | 15.7185 | 36.6554
Directional | 1230 | 9 | 147.6 | 1227.5043 | 27.2816 | 44.1777
North Reference | 1325 | 10.1 | 138.8 | 1321.1914 | 39.8241 | 53.6469
True | 1420 | 11.7 | 134.4 | 1414.476 | 52.8322 | 66.0168
Grid Type | 1515 | 13.2 | 133.9 | 1507.2394 | 67.0935 | 80.7153
#VALUE! | 1610 | 13.9 | 130.9 | 1599.5958 | 82.0861 | 97.1562
| 1706 | 14.3 | 125.1 | 1692.708 | 96.4539 | 115.5729
| 1801 | 14.2 | 121.4 | 1784.7869 | 109.2713 | 135.1179
| 1896 | 13.8 | 115.7 | 1876.9692 | 120.2562 | 155.2741
| 1991 | 14.4 | 116 | 1969.1067 | 130.3482 | 176.101
| 2086 | 14.3 | 117.9 | 2061.1432 | 141.0166 | 197.0871
| 2181 | 14 | 118.1 | 2153.2607 | 151.9191 | 217.5927
| 2277 | 14 | 116.4 | 2246.4095 | 162.5519 | 238.2375
| 2374 | 14.2 | 115.6 | 2340.4871 | 172.9096 | 259.4766
| 2469 | 13.7 | 112.9 | 2432.6859 | 182.322 | 280.3483
| 2564 | 13.4 | 110.5 | 2525.0423 | 190.5548 | 301.0226
| 2659 | 13.1 | 111.2 | 2617.5133 | 198.3031 | 321.3709
| 2755 | 13 | 113.5 | 2711.0345 | 206.543 | 341.4162
| 2850 | 13.6 | 119.6 | 2803.4907 | 216.3212 | 360.9279
| 2945 | 14.8 | 119.5 | 2895.5864 | 227.8135 | 381.2008
| 3041 | 15.2 | 118.8 | 2988.3151 | 239.9142 | 402.9011
| 3136 | 14.8 | 121.3 | 3080.0789 | 252.2179 | 424.1827
| 3231 | 14.5 | 117.9 | 3171.9919 | 264.0869 | 445.0615
| 3326 | 14.2 | 122.4 | 3264.0307 | 275.8959 | 465.411
| 3421 | 13.8 | 118 | 3356.2113 | 287.4591 | 485.254
| 3516 | 13.4 | 122.4 | 3448.5499 | 298.6771 | 504.5531
| 3611 | 13.3 | 119.9 | 3540.9835 | 310.0227 | 523.3205
| 3707 | 12.4 | 121.5 | 3634.5786 | 320.913 | 541.682
| 3801 | 12 | 116.9 | 3726.4577 | 330.6078 | 559.0023
| 3896 | 12.4 | 111.9 | 3819.3147 | 338.8807 | 577.274
| 3992 | 13 | 112.8 | 3912.9657 | 346.9095 | 596.7916
| 4087 | 14.1 | 116.1 | 4005.3214 | 356.1414 | 617.0345
| 4182 | 14.2 | 116.6 | 4097.439 | 366.4496 | 637.845
| 4277 | 11.7 | 115.7 | 4190.0155 | 375.8456 | 656.9464
| 4372 | 9.8 | 114.4 | 4283.3441 | 383.3634 | 672.9902
| 4468 | 8.9 | 114.5 | 4378.0677 | 389.8182 | 687.1883
| 4563 | 7.8 | 114.7 | 4472.0592 | 395.5596 | 699.7325
| 4658 | 6.2 | 117.9 | 4566.3484 | 400.6542 | 710.1235
| 4753 | 5.1 | 126.1 | 4660.887 | 405.5428 | 718.0693
| 4848 | 3.4 | 124.3 | 4755.6223 | 409.6184 | 723.8086
| 4943 | 2.2 | 126.1 | 4850.5072 | 412.2804 | 727.6092
| 5039 | 2 | 95.7 | 4946.4456 | 413.5325 | 730.7651
| 5134 | 0.7 | 251.1 | 5041.4301 | 413.8851 | 731.8658
| 5228 | 0.7 | 241.6 | 5135.4231 | 414.3442 | 730.8174
| 5323 | 0.6 | 267.7 | 5230.4172 | 414.6402 | 729.8099
| 5419 | 0.5 | 296 | 5326.4129 | 414.4768 | 728.9312
| 5514 | 0.5 | 320 | 5421.4093 | 413.9775 | 728.2922
| 5609 | 0.5 | 326.5 | 5516.4057 | 413.3143 | 727.797
| 5704 | 0.4 | 337 | 5611.4027 | 412.6634 | 727.4386
| 5799 | 0.4 | 342.2 | 5706.4004 | 412.0424 | 727.2077
| 5894 | 0.4 | 61.2 | 5801.3987 | 411.5669 | 727.3969
| 5989 | 0.5 | 70.4 | 5896.3957 | 411.2681 | 728.078
| 6085 | 0.6 | 80.3 | 5992.3913 | 411.0429 | 728.9681
| 6180 | 0.4 | 78.8 | 6087.3875 | 410.8947 | 729.7837
| 6275 | 0.3 | 95.7 | 6182.3857 | 410.855 | 730.3564
| 6370 | 0.4 | 86.7 | 6277.3839 | 410.8606 | 730.935
| 6465 | 0.4 | 84.9 | 6372.3816 | 410.8121 | 731.5963
| 6561 | 0.6 | 74.3 | 6468.3778 | 410.6463 | 732.414
| 6656 | 0.9 | 79.7 | 6563.3695 | 410.3783 | 733.6269
| 6751 | 1.8 | 82.3 | 6658.3422 | 410.0449 | 735.8396
| 6846 | 1.7 | 80.1 | 6753.2979 | 409.6028 | 738.7063
| 6941 | 0.9 | 72 | 6848.2727 | 409.1299 | 740.8041
| 7036 | 0.5 | 55.7 | 6943.2655 | 408.6658 | 741.8561
| 7131 | 0.5 | 28.8 | 7038.2619 | 408.0689 | 742.3982
| 7226 | 0.3 | 20.6 | 7133.2594 | 407.4729 | 742.6854
| 7322 | 0.2 | 14.1 | 7229.2585 | 407.0751 | 742.8147
| 7417 | 0.4 | 334.1 | 7324.2572 | 406.616 | 742.7102
| 7512 | 0.4 | 312.7 | 7419.2549 | 406.0928 | 742.3217
| 7607 | 0.7 | 300.2 | 7514.2505 | 405.576 | 741.5764
| 7702 | 1 | 305.4 | 7609.2399 | 404.8039 | 740.3991
| 7798 | 0.8 | 303.7 | 7705.2279 | 403.9468 | 739.1587
| 7893 | 0.6 | 315 | 7800.2207 | 403.2271 | 738.2553
| 7988 | 0.6 | 319.4 | 7895.2155 | 402.4977 | 737.5798
| 8036 | 0.6 | 334.4 | 7943.2128 | 402.0802 | 737.3077
| 8086 | 0.6 | 334.4 | 7993.2101 | 401.608 | 737.0814

## Lookup (hidden)
North Reference | RetunValue | Grid Type | ReturnValue | Deviation Indicator | ReturnValue
| 2 |  | 0 |  | 2
True |  | SPCS-Colorado Central-NAD27 |  | Directional
Grid |  | SPCS-Colorado Central-NAD83 |  | High Angle
|  | SPCS-Colorado North-NAD27 |  | Horizontal
SPCS-Colorado North-NAD83
SPCS-Colorado South-NAD27
SPCS-Colorado South-NAD83
UTM-Zone 12 NAD27
UTM-Zone 12 NAD83
UTM-Zone 13 NAD27
UTM-Zone 13 NAD83