## Data
Header Information | measured depth (ft) | inclination (°) | azimuth (°) | true vertical depth (ft) | northing +N/-S (ft) | easting +E/-W (ft)
Operator Name | 0 | 0 | 0 | 0 | 0 | 0
Encana Oil & Gas | 100 | 0 | 0 | 100 | 0 | 0
Operator Number | 200 | 0 | 0 | 200 | 0 | 0
100185 | 300 | 0 | 0 | 300 | 0 | 0
Well Name and Number | 400 | 3 | 292.3 | 400 | 1 | -2.4
DHS3C-19 D17 | 500 | 6 | 292.3 | 499.6 | 4 | -9.7
API Number (if available) | 600 | 9 | 292.3 | 598.8 | 8.9 | -21.8
| 700 | 12 | 292.3 | 697.1 | 15.8 | -38.6
Location: QQ SEC TWP RGE | 800 | 15 | 292.3 | 794.3 | 24.7 | -60.2
| 900 | 18 | 292.3 | 890.2 | 35.5 | -86.5
Citing Type: Planned or Actual | 1000 | 21 | 292.3 | 984.4 | 48.1 | -117.4
Planned | 1100 | 24 | 292.3 | 1076.8 | 62.6 | -152.8
Deviation Indicator | 1200 | 27 | 292.3 | 1167.1 | 79 | -192.6
Directional | 1236.8 | 28.1 | 292.3 | 1199.7 | 85.4 | -208.3
North Reference | 1300 | 28.1 | 292.3 | 1255.4 | 96.7 | -235.9
True | 1400 | 28.1 | 292.3 | 1343.6 | 114.6 | -279.5
Grid Type | 1500 | 28.1 | 292.3 | 1431.9 | 132.5 | -323.1
#VALUE! | 1600 | 28.1 | 292.3 | 1520.1 | 150.3 | -366.6
| 1700 | 28.1 | 292.3 | 1608.3 | 168.2 | -410.2
| 1800 | 28.1 | 292.3 | 1696.5 | 186.1 | -453.8
| 1900 | 28.1 | 292.3 | 1784.7 | 204 | -497.4
| 2000 | 28.1 | 292.3 | 1872.9 | 221.8 | -541
| 2100 | 28.1 | 292.3 | 1961.1 | 239.7 | -584.6
| 2200 | 28.1 | 292.3 | 2049.3 | 257.6 | -628.2
| 2300 | 28.1 | 292.3 | 2137.5 | 275.5 | -671.7
| 2400 | 28.1 | 292.3 | 2225.7 | 293.3 | -715.3
| 2500 | 28.1 | 292.3 | 2313.9 | 311.2 | -758.9
| 2600 | 28.1 | 292.3 | 2402.2 | 329.1 | -802.5
| 2700 | 28.1 | 292.3 | 2490.4 | 346.9 | -846.1
| 2800 | 28.1 | 292.3 | 2578.6 | 364.8 | -889.7
| 2900 | 28.1 | 292.3 | 2666.8 | 382.7 | -933.3
| 3000 | 28.1 | 292.3 | 2755 | 400.6 | -976.8
| 3100 | 28.1 | 292.3 | 2843.2 | 418.4 | -1020.4
| 3200 | 28.1 | 292.3 | 2931.4 | 436.3 | -1064
| 3300 | 28.1 | 292.3 | 3019.6 | 454.2 | -1107.6
| 3400 | 28.1 | 292.3 | 3107.8 | 472.1 | -1151.2
| 3500 | 28.1 | 292.3 | 3196 | 489.9 | -1194.8
| 3600 | 28.1 | 292.3 | 3284.3 | 507.8 | -1238.3
| 3700 | 28.1 | 292.3 | 3372.5 | 525.7 | -1281.9
| 3800 | 28.1 | 292.3 | 3460.7 | 543.5 | -1325.5
| 3900 | 28.1 | 292.3 | 3548.9 | 561.4 | -1369.1
| 4000 | 28.1 | 292.3 | 3637.1 | 579.3 | -1412.7
| 4100 | 28.1 | 292.3 | 3725.3 | 597.2 | -1456.3
| 4200 | 28.1 | 292.3 | 3813.5 | 615 | -1499.9
| 4300 | 28.1 | 292.3 | 3901.7 | 632.9 | -1543.4
| 4400 | 28.1 | 292.3 | 3989.9 | 650.8 | -1587
| 4500 | 28.1 | 292.3 | 4078.1 | 668.6 | -1630.6
| 4600 | 28.1 | 292.3 | 4166.3 | 686.5 | -1674.2
| 4700 | 28.1 | 292.3 | 4254.6 | 704.4 | -1717.8
| 4800 | 28.1 | 292.3 | 4342.8 | 722.3 | -1761.4
| 4900 | 28.1 | 292.3 | 4431 | 740.1 | -1805
| 5000 | 28.1 | 292.3 | 4519.2 | 758 | -1848.5
| 5100 | 28.1 | 292.3 | 4607.4 | 775.9 | -1892.1
| 5200 | 28.1 | 292.3 | 4695.6 | 793.8 | -1935.7
| 5300 | 28.1 | 292.3 | 4783.8 | 811.6 | -1979.3
| 5400 | 28.1 | 292.3 | 4872 | 829.5 | -2022.9
| 5500 | 28.1 | 292.3 | 4960.2 | 847.4 | -2066.5
| 5600 | 28.1 | 292.3 | 5048.4 | 865.2 | -2110
| 5700 | 28.1 | 292.3 | 5136.7 | 883.1 | -2153.6
| 5800 | 28.1 | 292.3 | 5224.9 | 901 | -2197.2
| 5900 | 28.1 | 292.3 | 5313.1 | 918.9 | -2240.8
| 6000.1 | 28.1 | 292.3 | 5401.4 | 936.8 | -2284.4
| 6050 | 27.11 | 283.96 | 5445.6 | 944 | -2306.3
| 6100 | 26.63 | 275.16 | 5490.2 | 947.7 | -2328.6
| 6150 | 26.71 | 266.24 | 5534.9 | 948 | -2351
| 6200 | 27.34 | 257.54 | 5579.5 | 944.8 | -2373.4
| 6250 | 28.47 | 249.34 | 5623.7 | 938.1 | -2395.8
| 6300 | 30.06 | 241.83 | 5667.3 | 928 | -2418
| 6350 | 32.04 | 235.08 | 5710.2 | 914.5 | -2439.9
| 6400 | 34.33 | 229.09 | 5752 | 897.6 | -2461.4
| 6450 | 36.89 | 223.79 | 5792.7 | 877.5 | -2482.5
| 6500 | 39.65 | 219.12 | 5831.9 | 854.3 | -2502.9
| 6550 | 42.57 | 214.97 | 5869.6 | 828.1 | -2522.7
| 6600 | 45.64 | 211.27 | 5905.5 | 798.9 | -2541.7
| 6650 | 48.8 | 207.94 | 5939.5 | 767 | -2559.8
| 6700 | 52.06 | 204.92 | 5971.3 | 732.5 | -2576.9
| 6750 | 55.38 | 202.16 | 6000.9 | 695.6 | -2593
| 6800 | 58.77 | 199.62 | 6028.1 | 656.4 | -2607.9
| 6850 | 62.2 | 197.25 | 6052.7 | 615.1 | -2621.7
| 6900 | 65.66 | 195.03 | 6074.7 | 571.9 | -2634.1
| 6950 | 69.16 | 192.93 | 6093.9 | 527.2 | -2645.3
| 7000 | 72.69 | 190.92 | 6110.2 | 480.9 | -2655
| 7050 | 76.23 | 188.99 | 6123.6 | 433.5 | -2663.3
| 7100 | 79.78 | 187.12 | 6134 | 385.1 | -2670.2
| 7150 | 83.35 | 185.29 | 6141.4 | 335.9 | -2675.5
| 7200 | 86.92 | 183.49 | 6145.6 | 286.3 | -2679.3
| 7250 | 90.5 | 181.69 | 6146.7 | 236.3 | -2681.6
| 7285 | 93 | 180.44 | 6145.6 | 201.4 | -2682.3
| 7300 | 93 | 180.44 | 6144.9 | 186.4 | -2682.4
| 7400 | 93 | 180.44 | 6139.6 | 86.5 | -2683.1
| 7500 | 93 | 180.44 | 6134.4 | -13.3 | -2683.9
| 7600 | 93 | 180.44 | 6129.2 | -113.2 | -2684.7
| 7700 | 93 | 180.44 | 6123.9 | -213.1 | -2685.4
| 7800 | 93 | 180.44 | 6118.7 | -312.9 | -2686.2
| 7900 | 93 | 180.44 | 6113.5 | -412.8 | -2687
| 8000 | 93 | 180.44 | 6108.2 | -512.6 | -2687.7
| 8100 | 93 | 180.44 | 6103 | -612.5 | -2688.5
| 8200 | 93 | 180.44 | 6097.8 | -712.4 | -2689.3
| 8300 | 93 | 180.44 | 6092.5 | -812.2 | -2690
| 8400 | 93 | 180.44 | 6087.3 | -912.1 | -2690.8
| 8500 | 93 | 180.44 | 6082.1 | -1011.9 | -2691.6
| 8600 | 93 | 180.44 | 6076.8 | -1111.8 | -2692.3
| 8700 | 93 | 180.44 | 6071.6 | -1211.7 | -2693.1
| 8800 | 93 | 180.44 | 6066.4 | -1311.5 | -2693.9
| 8900 | 93 | 180.44 | 6061.1 | -1411.4 | -2694.6
| 9000 | 93 | 180.44 | 6055.9 | -1511.2 | -2695.4
| 9100 | 93 | 180.44 | 6050.7 | -1611.1 | -2696.2
| 9200 | 93 | 180.44 | 6045.4 | -1711 | -2696.9
| 9300 | 93 | 180.44 | 6040.2 | -1810.8 | -2697.7
| 9400 | 93 | 180.44 | 6035 | -1910.7 | -2698.5
| 9500 | 93 | 180.44 | 6029.7 | -2010.5 | -2699.2
| 9600 | 93 | 180.44 | 6024.5 | -2110.4 | -2700
| 9700 | 93 | 180.44 | 6019.3 | -2210.3 | -2700.8
| 9800 | 93 | 180.44 | 6014 | -2310.1 | -2701.5
| 9900 | 93 | 180.44 | 6008.8 | -2410 | -2702.3
| 10000 | 93 | 180.44 | 6003.6 | -2509.8 | -2703.1
| 10100 | 93 | 180.44 | 5998.3 | -2609.7 | -2703.8
| 10200 | 93 | 180.44 | 5993.1 | -2709.6 | -2704.6
| 10300 | 93 | 180.44 | 5987.9 | -2809.4 | -2705.4
| 10400 | 93 | 180.44 | 5982.6 | -2909.3 | -2706.1
| 10500 | 93 | 180.44 | 5977.4 | -3009.1 | -2706.9
| 10600 | 93 | 180.44 | 5972.2 | -3109 | -2707.7
| 10700 | 93 | 180.44 | 5966.9 | -3208.9 | -2708.4
| 10800 | 93 | 180.44 | 5961.7 | -3308.7 | -2709.2
| 10900 | 93 | 180.44 | 5956.4 | -3408.6 | -2710
| 11000 | 93 | 180.44 | 5951.2 | -3508.4 | -2710.7
| 11100 | 93 | 180.44 | 5946 | -3608.3 | -2711.5
| 11200 | 93 | 180.44 | 5940.7 | -3708.2 | -2712.3
| 11300 | 93 | 180.44 | 5935.5 | -3808 | -2713
| 11400 | 93 | 180.44 | 5930.3 | -3907.9 | -2713.8
| 11500 | 93 | 180.44 | 5925 | -4007.7 | -2714.6
| 11600 | 93 | 180.44 | 5919.8 | -4107.6 | -2715.3
| 11700 | 93 | 180.44 | 5914.6 | -4207.5 | -2716.1
| 11800 | 93 | 180.44 | 5909.3 | -4307.3 | -2716.9
| 11900 | 93 | 180.44 | 5904.1 | -4407.2 | -2717.6
| 12000 | 93 | 180.44 | 5898.9 | -4507 | -2718.4
| 12100 | 93 | 180.44 | 5893.6 | -4606.9 | -2719.2
| 12200 | 93 | 180.44 | 5888.4 | -4706.8 | -2719.9
| 12300 | 93 | 180.44 | 5883.2 | -4806.6 | -2720.7
| 12400 | 93 | 180.44 | 5877.9 | -4906.5 | -2721.5
| 12500 | 93 | 180.44 | 5872.7 | -5006.3 | -2722.2
| 12600 | 93 | 180.44 | 5867.5 | -5106.2 | -2723
| 12700 | 93 | 180.44 | 5862.2 | -5206.1 | -2723.8
| 12800 | 93 | 180.44 | 5857 | -5305.9 | -2724.5
| 12900 | 93 | 180.44 | 5851.8 | -5405.8 | -2725.3
| 13000 | 93 | 180.44 | 5846.5 | -5505.6 | -2726.1
| 13100 | 93 | 180.44 | 5841.3 | -5605.5 | -2726.8
| 13200 | 93 | 180.44 | 5836.1 | -5705.4 | -2727.6
| 13300 | 93 | 180.44 | 5830.8 | -5805.2 | -2728.4
| 13400 | 93 | 180.44 | 5825.6 | -5905.1 | -2729.1
| 13500 | 93 | 180.44 | 5820.4 | -6004.9 | -2729.9
| 13600 | 93 | 180.44 | 5815.1 | -6104.8 | -2730.7
| 13700 | 93 | 180.44 | 5809.9 | -6204.7 | -2731.4
| 13800 | 93 | 180.44 | 5804.7 | -6304.5 | -2732.2
| 13900 | 93 | 180.44 | 5799.4 | -6404.4 | -2733
| 14000 | 93 | 180.44 | 5794.2 | -6504.2 | -2733.7
| 14100 | 93 | 180.44 | 5789 | -6604.1 | -2734.5
| 14200 | 93 | 180.44 | 5783.7 | -6704 | -2735.3
| 14300 | 93 | 180.44 | 5778.5 | -6803.8 | -2736
| 14400 | 93 | 180.44 | 5773.3 | -6903.7 | -2736.8
| 14500 | 93 | 180.44 | 5768 | -7003.5 | -2737.6
| 14600 | 93 | 180.44 | 5762.8 | -7103.4 | -2738.3
| 14700 | 93 | 180.44 | 5757.6 | -7203.3 | -2739.1
| 14800 | 93 | 180.44 | 5752.3 | -7303.1 | -2739.9
| 14900 | 93 | 180.44 | 5747.1 | -7403 | -2740.6
| 15000 | 93 | 180.44 | 5741.9 | -7502.8 | -2741.4
| 15100 | 93 | 180.44 | 5736.6 | -7602.7 | -2742.2
| 15200 | 93 | 180.44 | 5731.4 | -7702.6 | -2743
| 15300 | 93 | 180.44 | 5726.2 | -7802.4 | -2743.7
| 15400 | 93 | 180.44 | 5720.9 | -7902.3 | -2744.5
| 15500 | 93 | 180.44 | 5715.7 | -8002.1 | -2745.3
| 15600 | 93 | 180.44 | 5710.5 | -8102 | -2746
| 15700 | 93 | 180.44 | 5705.2 | -8201.9 | -2746.8
| 15800 | 93 | 180.44 | 5700 | -8301.7 | -2747.6
| 15900 | 93 | 180.44 | 5694.8 | -8401.6 | -2748.3
| 16000 | 93 | 180.44 | 5689.5 | -8501.4 | -2749.1
| 16100 | 93 | 180.44 | 5684.3 | -8601.3 | -2749.9
| 16200 | 93 | 180.44 | 5679.1 | -8701.2 | -2750.6
| 16300 | 93 | 180.44 | 5673.8 | -8801 | -2751.4
| 16316 | 93 | 180.44 | 5673 | -8817 | -2751.5

## Lookup (hidden)
North Reference | RetunValue | Grid Type | ReturnValue | Deviation Indicator | ReturnValue
| 2 |  | 0 |  | 2
True |  | SPCS-Colorado Central-NAD27 |  | Directional
Grid |  | SPCS-Colorado Central-NAD83 |  | High Angle
|  | SPCS-Colorado North-NAD27 |  | Horizontal
SPCS-Colorado North-NAD83
SPCS-Colorado South-NAD27
SPCS-Colorado South-NAD83
UTM-Zone 12 NAD27
UTM-Zone 12 NAD83
UTM-Zone 13 NAD27
UTM-Zone 13 NAD83