## Data
Header Information | measured depth (ft) | inclination (°) | azimuth (°) | true vertical depth (ft) | northing +N/-S (ft) | easting +E/-W (ft)
Operator Name | 0 | 0 | 0 | 0 | 0 | 0
Encana Oil & Gas | 100 | 0 | 0 | 100 | 0 | 0
Operator Number | 200 | 0 | 0 | 200 | 0 | 0
100185 | 300 | 3 | 47.6 | 300 | 1.8 | 1.9
Well Name and Number | 400 | 6 | 47.6 | 399.6 | 7.1 | 7.7
DHS5C-20 D17 | 500 | 9 | 47.6 | 498.8 | 15.9 | 17.4
API Number (if available) | 600 | 12 | 47.6 | 597.1 | 28.1 | 30.8
| 700 | 15 | 47.6 | 694.3 | 43.9 | 48.1
Location: QQ SEC TWP RGE | 715.8 | 15.47 | 47.6 | 709.5 | 46.7 | 51.1
| 800 | 15.47 | 47.6 | 790.7 | 61.8 | 67.7
Citing Type: Planned or Actual | 900 | 15.47 | 47.6 | 887.1 | 79.8 | 87.4
Planned | 1000 | 15.47 | 47.6 | 983.5 | 97.8 | 107.1
Deviation Indicator | 1100 | 15.47 | 47.6 | 1079.8 | 115.8 | 126.8
Directional | 1200 | 15.47 | 47.6 | 1176.2 | 133.8 | 146.5
North Reference | 1300 | 15.47 | 47.6 | 1272.6 | 151.8 | 166.2
True | 1400 | 15.47 | 47.6 | 1369 | 169.8 | 185.9
Grid Type | 1500 | 15.47 | 47.6 | 1465.3 | 187.8 | 205.6
#VALUE! | 1600 | 15.47 | 47.6 | 1561.7 | 205.7 | 225.3
| 1700 | 15.47 | 47.6 | 1658.1 | 223.7 | 245
| 1800 | 15.47 | 47.6 | 1754.5 | 241.7 | 264.7
| 1900 | 15.47 | 47.6 | 1850.8 | 259.7 | 284.4
| 2000 | 15.47 | 47.6 | 1947.2 | 277.7 | 304.1
| 2100 | 15.47 | 47.6 | 2043.6 | 295.7 | 323.8
| 2200 | 15.47 | 47.6 | 2140 | 313.7 | 343.5
| 2300 | 15.47 | 47.6 | 2236.3 | 331.7 | 363.2
| 2400 | 15.47 | 47.6 | 2332.7 | 349.7 | 382.9
| 2500 | 15.47 | 47.6 | 2429.1 | 367.7 | 402.6
| 2600 | 15.47 | 47.6 | 2525.5 | 385.6 | 422.3
| 2700 | 15.47 | 47.6 | 2621.8 | 403.6 | 442
| 2800 | 15.47 | 47.6 | 2718.2 | 421.6 | 461.7
| 2900 | 15.47 | 47.6 | 2814.6 | 439.6 | 481.4
| 3000 | 15.47 | 47.6 | 2911 | 457.6 | 501.1
| 3100 | 15.47 | 47.6 | 3007.3 | 475.6 | 520.8
| 3200 | 15.47 | 47.6 | 3103.7 | 493.6 | 540.5
| 3300 | 15.47 | 47.6 | 3200.1 | 511.6 | 560.2
| 3400 | 15.47 | 47.6 | 3296.5 | 529.6 | 579.9
| 3500 | 15.47 | 47.6 | 3392.8 | 547.6 | 599.6
| 3600 | 15.47 | 47.6 | 3489.2 | 565.5 | 619.3
| 3700 | 15.47 | 47.6 | 3585.6 | 583.5 | 639
| 3800 | 15.47 | 47.6 | 3682 | 601.5 | 658.7
| 3900 | 15.47 | 47.6 | 3778.3 | 619.5 | 678.4
| 4000 | 15.47 | 47.6 | 3874.7 | 637.5 | 698.1
| 4100 | 15.47 | 47.6 | 3971.1 | 655.5 | 717.8
| 4200 | 15.47 | 47.6 | 4067.5 | 673.5 | 737.5
| 4300 | 15.47 | 47.6 | 4163.9 | 691.5 | 757.2
| 4400 | 15.47 | 47.6 | 4260.2 | 709.5 | 776.9
| 4500 | 15.47 | 47.6 | 4356.6 | 727.5 | 796.6
| 4600 | 15.47 | 47.6 | 4453 | 745.4 | 816.3
| 4700 | 15.47 | 47.6 | 4549.4 | 763.4 | 836
| 4800 | 15.47 | 47.6 | 4645.7 | 781.4 | 855.7
| 4900 | 15.47 | 47.6 | 4742.1 | 799.4 | 875.4
| 5000 | 15.47 | 47.6 | 4838.5 | 817.4 | 895.1
| 5100 | 15.47 | 47.6 | 4934.9 | 835.4 | 914.8
| 5200 | 15.47 | 47.6 | 5031.2 | 853.4 | 934.5
| 5300 | 15.47 | 47.6 | 5127.6 | 871.4 | 954.2
| 5400 | 15.47 | 47.6 | 5224 | 889.4 | 973.9
| 5500 | 15.47 | 47.6 | 5320.4 | 907.4 | 993.6
| 5600 | 15.47 | 47.6 | 5416.7 | 925.3 | 1013.3
| 5653.8 | 15.47 | 47.6 | 5468.6 | 935 | 1023.9
| 5700 | 13.33 | 59.74 | 5513.3 | 941.9 | 1033
| 5750 | 11.88 | 76.92 | 5562.2 | 945.9 | 1043
| 5800 | 11.66 | 96.59 | 5611.1 | 946.5 | 1053.1
| 5850 | 12.75 | 114.89 | 5660 | 943.6 | 1063.1
| 5900 | 14.86 | 129.22 | 5708.6 | 937.2 | 1073.1
| 5950 | 17.62 | 139.62 | 5756.6 | 927.4 | 1083
| 6000 | 20.78 | 147.12 | 5803.8 | 914.2 | 1092.7
| 6050 | 24.17 | 152.65 | 5850 | 897.6 | 1102.2
| 6100 | 27.73 | 156.87 | 5895 | 877.9 | 1111.5
| 6150 | 31.38 | 160.18 | 5938.5 | 854.9 | 1120.5
| 6200 | 35.1 | 162.87 | 5980.3 | 828.9 | 1129.1
| 6250 | 38.87 | 165.09 | 6020.2 | 800 | 1137.4
| 6300 | 42.67 | 166.98 | 6058.1 | 768.3 | 1145.2
| 6350 | 46.51 | 168.61 | 6093.7 | 734 | 1152.6
| 6400 | 50.36 | 170.05 | 6126.8 | 697.3 | 1159.5
| 6450 | 54.23 | 171.33 | 6157.4 | 658.2 | 1165.9
| 6500 | 58.11 | 172.5 | 6185.2 | 617.1 | 1171.8
| 6550 | 62 | 173.57 | 6210.2 | 574.1 | 1177
| 6600 | 65.9 | 174.56 | 6232.2 | 529.4 | 1181.6
| 6650 | 69.8 | 175.5 | 6251 | 483.3 | 1185.7
| 6700 | 73.71 | 176.39 | 6266.7 | 436 | 1189
| 6750 | 77.63 | 177.25 | 6279 | 387.6 | 1191.7
| 6800 | 81.54 | 178.08 | 6288.1 | 338.5 | 1193.7
| 6850 | 85.46 | 178.89 | 6293.7 | 288.8 | 1195
| 6900 | 89.38 | 179.7 | 6296 | 238.9 | 1195.6
| 6946.2 | 93 | 180.44 | 6295 | 192.7 | 1195.6
| 7000 | 93 | 180.44 | 6292.2 | 139 | 1195.2
| 7100 | 93 | 180.44 | 6287 | 39.1 | 1194.4
| 7200 | 93 | 180.44 | 6281.7 | -60.7 | 1193.6
| 7300 | 93 | 180.44 | 6276.5 | -160.6 | 1192.9
| 7400 | 93 | 180.44 | 6271.3 | -260.5 | 1192.1
| 7500 | 93 | 180.44 | 6266 | -360.3 | 1191.3
| 7600 | 93 | 180.44 | 6260.8 | -460.2 | 1190.6
| 7700 | 93 | 180.44 | 6255.6 | -560 | 1189.8
| 7800 | 93 | 180.44 | 6250.3 | -659.9 | 1189
| 7900 | 93 | 180.44 | 6245.1 | -759.8 | 1188.3
| 8000 | 93 | 180.44 | 6239.9 | -859.6 | 1187.5
| 8100 | 93 | 180.44 | 6234.6 | -959.5 | 1186.7
| 8200 | 93 | 180.44 | 6229.4 | -1059.3 | 1186
| 8300 | 93 | 180.44 | 6224.2 | -1159.2 | 1185.2
| 8400 | 93 | 180.44 | 6218.9 | -1259.1 | 1184.4
| 8500 | 93 | 180.44 | 6213.7 | -1358.9 | 1183.6
| 8600 | 93 | 180.44 | 6208.5 | -1458.8 | 1182.9
| 8700 | 93 | 180.44 | 6203.2 | -1558.6 | 1182.1
| 8800 | 93 | 180.44 | 6198 | -1658.5 | 1181.3
| 8900 | 93 | 180.44 | 6192.8 | -1758.4 | 1180.6
| 9000 | 93 | 180.44 | 6187.5 | -1858.2 | 1179.8
| 9100 | 93 | 180.44 | 6182.3 | -1958.1 | 1179
| 9200 | 93 | 180.44 | 6177.1 | -2057.9 | 1178.3
| 9300 | 93 | 180.44 | 6171.8 | -2157.8 | 1177.5
| 9400 | 93 | 180.44 | 6166.6 | -2257.7 | 1176.7
| 9500 | 93 | 180.44 | 6161.4 | -2357.5 | 1176
| 9600 | 93 | 180.44 | 6156.1 | -2457.4 | 1175.2
| 9700 | 93 | 180.44 | 6150.9 | -2557.2 | 1174.4
| 9800 | 93 | 180.44 | 6145.7 | -2657.1 | 1173.7
| 9900 | 93 | 180.44 | 6140.4 | -2757 | 1172.9
| 10000 | 93 | 180.44 | 6135.2 | -2856.8 | 1172.1
| 10100 | 93 | 180.44 | 6130 | -2956.7 | 1171.4
| 10200 | 93 | 180.44 | 6124.7 | -3056.5 | 1170.6
| 10300 | 93 | 180.44 | 6119.5 | -3156.4 | 1169.8
| 10400 | 93 | 180.44 | 6114.3 | -3256.3 | 1169.1
| 10500 | 93 | 180.44 | 6109 | -3356.1 | 1168.3
| 10600 | 93 | 180.44 | 6103.8 | -3456 | 1167.5
| 10700 | 93 | 180.44 | 6098.6 | -3555.8 | 1166.8
| 10800 | 93 | 180.44 | 6093.3 | -3655.7 | 1166
| 10900 | 93 | 180.44 | 6088.1 | -3755.6 | 1165.2
| 11000 | 93 | 180.44 | 6082.9 | -3855.4 | 1164.5
| 11100 | 93 | 180.44 | 6077.6 | -3955.3 | 1163.7
| 11200 | 93 | 180.44 | 6072.4 | -4055.1 | 1162.9
| 11300 | 93 | 180.44 | 6067.2 | -4155 | 1162.2
| 11400 | 93 | 180.44 | 6061.9 | -4254.9 | 1161.4
| 11500 | 93 | 180.44 | 6056.7 | -4354.7 | 1160.6
| 11600 | 93 | 180.44 | 6051.5 | -4454.6 | 1159.9
| 11700 | 93 | 180.44 | 6046.2 | -4554.4 | 1159.1
| 11800 | 93 | 180.44 | 6041 | -4654.3 | 1158.3
| 11900 | 93 | 180.44 | 6035.7 | -4754.2 | 1157.6
| 12000 | 93 | 180.44 | 6030.5 | -4854 | 1156.8
| 12100 | 93 | 180.44 | 6025.3 | -4953.9 | 1156
| 12200 | 93 | 180.44 | 6020 | -5053.7 | 1155.3
| 12300 | 93 | 180.44 | 6014.8 | -5153.6 | 1154.5
| 12400 | 93 | 180.44 | 6009.6 | -5253.5 | 1153.7
| 12500 | 93 | 180.44 | 6004.3 | -5353.3 | 1153
| 12600 | 93 | 180.44 | 5999.1 | -5453.2 | 1152.2
| 12700 | 93 | 180.44 | 5993.9 | -5553 | 1151.4
| 12800 | 93 | 180.44 | 5988.6 | -5652.9 | 1150.7
| 12900 | 93 | 180.44 | 5983.4 | -5752.8 | 1149.9
| 13000 | 93 | 180.44 | 5978.2 | -5852.6 | 1149.1
| 13100 | 93 | 180.44 | 5972.9 | -5952.5 | 1148.4
| 13200 | 93 | 180.44 | 5967.7 | -6052.3 | 1147.6
| 13300 | 93 | 180.44 | 5962.5 | -6152.2 | 1146.8
| 13400 | 93 | 180.44 | 5957.2 | -6252.1 | 1146.1
| 13500 | 93 | 180.44 | 5952 | -6351.9 | 1145.3
| 13600 | 93 | 180.44 | 5946.8 | -6451.8 | 1144.5
| 13700 | 93 | 180.44 | 5941.5 | -6551.6 | 1143.8
| 13800 | 93 | 180.44 | 5936.3 | -6651.5 | 1143
| 13900 | 93 | 180.44 | 5931.1 | -6751.4 | 1142.2
| 14000 | 93 | 180.44 | 5925.8 | -6851.2 | 1141.5
| 14100 | 93 | 180.44 | 5920.6 | -6951.1 | 1140.7
| 14200 | 93 | 180.44 | 5915.4 | -7050.9 | 1139.9
| 14300 | 93 | 180.44 | 5910.1 | -7150.8 | 1139.2
| 14400 | 93 | 180.44 | 5904.9 | -7250.7 | 1138.4
| 14500 | 93 | 180.44 | 5899.7 | -7350.5 | 1137.6
| 14600 | 93 | 180.44 | 5894.4 | -7450.4 | 1136.9
| 14700 | 93 | 180.44 | 5889.2 | -7550.2 | 1136.1
| 14800 | 93 | 180.44 | 5884 | -7650.1 | 1135.3
| 14900 | 93 | 180.44 | 5878.7 | -7750 | 1134.6
| 15000 | 93 | 180.44 | 5873.5 | -7849.8 | 1133.8
| 15100 | 93 | 180.44 | 5868.3 | -7949.7 | 1133
| 15200 | 93 | 180.44 | 5863 | -8049.5 | 1132.3
| 15300 | 93 | 180.44 | 5857.8 | -8149.4 | 1131.5
| 15400 | 93 | 180.44 | 5852.6 | -8249.3 | 1130.7
| 15500 | 93 | 180.44 | 5847.3 | -8349.1 | 1130
| 15600 | 93 | 180.44 | 5842.1 | -8449 | 1129.2
| 15700 | 93 | 180.44 | 5836.9 | -8548.8 | 1128.4
| 15800 | 93 | 180.44 | 5831.6 | -8648.7 | 1127.7
| 15900 | 93 | 180.44 | 5826.4 | -8748.6 | 1126.9
| 16000 | 93 | 180.44 | 5821.2 | -8848.4 | 1126.1
| 16100 | 93 | 180.44 | 5815.9 | -8948.3 | 1125.4
| 16200 | 93 | 180.44 | 5810.7 | -9048.1 | 1124.6
| 16300 | 93 | 180.44 | 5805.5 | -9148 | 1123.8
| 16400 | 93 | 180.44 | 5800.2 | -9247.9 | 1123.1
| 16500 | 93 | 180.44 | 5795 | -9347.7 | 1122.3
| 16576.5 | 93 | 180.44 | 5791 | -9424.1 | 1121.7
| 16577.4 | 93 | 180.44 | 5791 | -9425 | 1121.7

## Lookup (hidden)
North Reference | RetunValue | Grid Type | ReturnValue | Deviation Indicator | ReturnValue
| 2 |  | 0 |  | 2
True |  | SPCS-Colorado Central-NAD27 |  | Directional
Grid |  | SPCS-Colorado Central-NAD83 |  | High Angle
|  | SPCS-Colorado North-NAD27 |  | Horizontal
SPCS-Colorado North-NAD83
SPCS-Colorado South-NAD27
SPCS-Colorado South-NAD83
UTM-Zone 12 NAD27
UTM-Zone 12 NAD83
UTM-Zone 13 NAD27
UTM-Zone 13 NAD83