## Data
Header Information | measured depth (ft) | inclination (°) | azimuth (°) | true vertical depth (ft) | northing +N/-S (ft) | easting +E/-W (ft)
Operator Name | 0 | 0 | 0 | 0 | 0 | 0
Noble Energy | 289 | 0.7 | 6.6 | 289 | 1.8 | 0.2
Operator Number | 394 | 0.7 | 343.4 | 394 | 3 | 0.1
100322 | 521 | 2.4 | 352.6 | 520.9 | 6.4 | -0.5
Well Name and Number | 643 | 4.5 | 356.8 | 642.7 | 13.7 | -1.1
NEI PC C18-20D | 731 | 5.7 | 354.7 | 730.4 | 21.5 | -1.7
API Number (if available) | 859 | 7.5 | 344.7 | 857.5 | 35.9 | -4.5
05-123-34398 | 987 | 9.4 | 326 | 984.1 | 52.6 | -12.5
Location: QQ SEC TWP RGE | 1116 | 10.4 | 311.8 | 1111.2 | 69.1 | -27.1
NESW 18 4N 64W | 1244 | 11.2 | 297 | 1237 | 82.5 | -46.8
Citing Type: Planned or Actual | 1373 | 11.3 | 286.3 | 1363.5 | 91.7 | -70.1
Actual | 1501 | 12 | 277.5 | 1488.9 | 97 | -95.3
Deviation Indicator | 1629 | 12.3 | 269.8 | 1614 | 98.6 | -122.1
Directional | 1758 | 11.1 | 260.5 | 1740.4 | 96.5 | -148.1
North Reference | 1886 | 11.9 | 264.3 | 1865.8 | 93.2 | -173.4
True | 2015 | 11.1 | 261.2 | 1992.2 | 90 | -198.9
Grid Type | 2143 | 10.6 | 259.6 | 2117.9 | 86 | -222.7
#VALUE! | 2271 | 11.3 | 265.2 | 2243.6 | 82.8 | -246.7
| 2400 | 11.2 | 264.9 | 2370.1 | 80.6 | -271.8
| 2528 | 11.3 | 262.1 | 2495.7 | 77.8 | -296.6
| 2657 | 11.3 | 264.3 | 2622.2 | 74.8 | -321.7
| 2785 | 13 | 263.8 | 2747.3 | 72 | -348.5
| 2913 | 14.2 | 266.4 | 2871.7 | 69.5 | -378.5
| 3042 | 14.8 | 260.3 | 2996.6 | 65.7 | -410.5
| 3170 | 13.8 | 264.7 | 3120.6 | 61.5 | -441.8
| 3299 | 13.5 | 262.1 | 3246 | 58 | -472.1
| 3427 | 13.4 | 257.7 | 3370.5 | 52.8 | -501.4
| 3555 | 13.9 | 261.3 | 3494.9 | 47.3 | -531.1
| 3684 | 13.4 | 263.1 | 3620.2 | 43.2 | -561.2
| 3812 | 14.4 | 264.3 | 3744.5 | 39.8 | -591.8
| 3941 | 15.2 | 258.2 | 3869.2 | 34.8 | -624.3
| 4069 | 14.1 | 256.3 | 3993 | 27.7 | -655.9
| 4197 | 10.3 | 253.3 | 4118.1 | 20.7 | -682
| 4326 | 7.7 | 252.4 | 4245.5 | 14.7 | -701.3
| 4454 | 6.9 | 255.5 | 4372.5 | 10.2 | -716.9
| 4583 | 5.7 | 269.6 | 4500.7 | 8.2 | -730.8
| 4711 | 3.5 | 303.9 | 4628.3 | 10.4 | -740.4
| 4839 | 0.8 | 43.6 | 4756.2 | 13.2 | -743
| 4968 | 0.6 | 86.4 | 4885.2 | 13.9 | -741.7
| 5096 | 0.4 | 76.3 | 5013.2 | 14 | -740.6
| 5225 | 1.1 | 78.4 | 5142.2 | 14.4 | -739
| 5353 | 0.5 | 44.4 | 5270.2 | 15 | -737.4
| 5481 | 0.2 | 299.5 | 5398.2 | 15.6 | -737.2
| 5582.8 | 0.27 | 272.19 | 5500 | 15.7 | -737.6
| 5610 | 0.3 | 267.5 | 5527.2 | 15.7 | -737.7
| 5738 | 1.1 | 228.1 | 5655.2 | 14.8 | -739
| 5867 | 1.2 | 16.8 | 5784.2 | 15.3 | -739.5
| 5995 | 1.2 | 9.8 | 5912.1 | 17.9 | -738.9
| 6123 | 1.1 | 49.5 | 6040.1 | 20 | -737.7
| 6252 | 1.2 | 27.2 | 6169.1 | 22 | -736.2
| 6380 | 1 | 49.5 | 6297.1 | 23.9 | -734.7
| 6509 | 1.1 | 56.7 | 6426 | 25.3 | -732.8
| 6637 | 1.7 | 46 | 6554 | 27.3 | -730.4
| 6765 | 1.2 | 39.9 | 6682 | 29.7 | -728.2
| 6875.8 | 1.27 | 66.69 | 6792.8 | 31.1 | -726.3
| 6894 | 1.3 | 70.6 | 6810.9 | 31.2 | -726
| 7022 | 1.1 | 64.1 | 6938.9 | 32.2 | -723.5
| 7151 | 1.1 | 71.2 | 7067.9 | 33.2 | -721.2
| 7279 | 1.1 | 40.2 | 7195.9 | 34.5 | -719.2
| 7323 | 1.3 | 29.3 | 7239.9 | 35.3 | -718.7
| 7350.6 | 1.3 | 29.67 | 7267.5 | 35.8 | -718.4
| 7375 | 1.3 | 30 | 7291.8 | 36.3 | -718.1

## Lookup (hidden)
North Reference | RetunValue | Grid Type | ReturnValue | Deviation Indicator | ReturnValue
| 2 |  | 0 |  | 2
True |  | SPCS-Colorado Central-NAD27 |  | Directional
Grid |  | SPCS-Colorado Central-NAD83 |  | High Angle
|  | SPCS-Colorado North-NAD27 |  | Horizontal
SPCS-Colorado North-NAD83
SPCS-Colorado South-NAD27
SPCS-Colorado South-NAD83
UTM-Zone 12 NAD27
UTM-Zone 12 NAD83
UTM-Zone 13 NAD27
UTM-Zone 13 NAD83