## Data
Header Information | measured depth (ft) | inclination (°) | azimuth (°) | true vertical depth (ft) | northing +N/-S (ft) | easting +E/-W (ft)
Operator Name | 0 | 0 | 0 | 0 | 0 | 0
Encana Oil & Gas | 100 | 0 | 0 | 100 | 0 | 0
Operator Number | 200 | 0 | 0 | 200 | 0 | 0
100185 | 300 | 3 | 355.88 | 300 | 2.6 | -0.2
Well Name and Number | 400 | 6 | 355.88 | 399.6 | 10.4 | -0.8
DHS7C-20 D17 | 500 | 9 | 355.88 | 498.8 | 23.5 | -1.7
API Number (if available) | 549.9 | 10.5 | 355.88 | 548 | 31.9 | -2.3
| 600 | 10.5 | 355.88 | 597.2 | 41 | -3
Location: QQ SEC TWP RGE | 700 | 10.5 | 355.88 | 695.5 | 59.2 | -4.3
| 800 | 10.5 | 355.88 | 793.9 | 77.3 | -5.6
Citing Type: Planned or Actual | 900 | 10.5 | 355.88 | 892.2 | 95.5 | -6.9
Planned | 1000 | 10.5 | 355.88 | 990.5 | 113.7 | -8.2
Deviation Indicator | 1100 | 10.5 | 355.88 | 1088.8 | 131.8 | -9.5
Directional | 1200 | 10.5 | 355.88 | 1187.2 | 150 | -10.8
North Reference | 1300 | 10.5 | 355.88 | 1285.5 | 168.2 | -12.1
True | 1400 | 10.5 | 355.88 | 1383.8 | 186.4 | -13.4
Grid Type | 1500 | 10.5 | 355.88 | 1482.1 | 204.5 | -14.7
#VALUE! | 1600 | 10.5 | 355.88 | 1580.5 | 222.7 | -16.1
| 1700 | 10.5 | 355.88 | 1678.8 | 240.9 | -17.4
| 1800 | 10.5 | 355.88 | 1777.1 | 259 | -18.7
| 1900 | 10.5 | 355.88 | 1875.4 | 277.2 | -20
| 2000 | 10.5 | 355.88 | 1973.8 | 295.4 | -21.3
| 2100 | 10.5 | 355.88 | 2072.1 | 313.6 | -22.6
| 2200 | 10.5 | 355.88 | 2170.4 | 331.7 | -23.9
| 2300 | 10.5 | 355.88 | 2268.8 | 349.9 | -25.2
| 2400 | 10.5 | 355.88 | 2367.1 | 368.1 | -26.5
| 2500 | 10.5 | 355.88 | 2465.4 | 386.3 | -27.8
| 2600 | 10.5 | 355.88 | 2563.7 | 404.4 | -29.2
| 2700 | 10.5 | 355.88 | 2662.1 | 422.6 | -30.5
| 2800 | 10.5 | 355.88 | 2760.4 | 440.8 | -31.8
| 2900 | 10.5 | 355.88 | 2858.7 | 458.9 | -33.1
| 3000 | 10.5 | 355.88 | 2957 | 477.1 | -34.4
| 3100 | 10.5 | 355.88 | 3055.4 | 495.3 | -35.7
| 3200 | 10.5 | 355.88 | 3153.7 | 513.5 | -37
| 3300 | 10.5 | 355.88 | 3252 | 531.6 | -38.3
| 3400 | 10.5 | 355.88 | 3350.3 | 549.8 | -39.6
| 3500 | 10.5 | 355.88 | 3448.7 | 568 | -40.9
| 3600 | 10.5 | 355.88 | 3547 | 586.1 | -42.2
| 3700 | 10.5 | 355.88 | 3645.3 | 604.3 | -43.6
| 3800 | 10.5 | 355.88 | 3743.6 | 622.5 | -44.9
| 3900 | 10.5 | 355.88 | 3842 | 640.7 | -46.2
| 4000 | 10.5 | 355.88 | 3940.3 | 658.8 | -47.5
| 4100 | 10.5 | 355.88 | 4038.6 | 677 | -48.8
| 4200 | 10.5 | 355.88 | 4137 | 695.2 | -50.1
| 4300 | 10.5 | 355.88 | 4235.3 | 713.4 | -51.4
| 4400 | 10.5 | 355.88 | 4333.6 | 731.5 | -52.7
| 4500 | 10.5 | 355.88 | 4431.9 | 749.7 | -54
| 4600 | 10.5 | 355.88 | 4530.3 | 767.9 | -55.3
| 4700 | 10.5 | 355.88 | 4628.6 | 786 | -56.7
| 4800 | 10.5 | 355.88 | 4726.9 | 804.2 | -58
| 4900 | 10.5 | 355.88 | 4825.2 | 822.4 | -59.3
| 5000 | 10.5 | 355.88 | 4923.6 | 840.6 | -60.6
| 5100 | 10.5 | 355.88 | 5021.9 | 858.7 | -61.9
| 5200 | 10.5 | 355.88 | 5120.2 | 876.9 | -63.2
| 5300 | 10.5 | 355.88 | 5218.5 | 895.1 | -64.5
| 5400 | 10.5 | 355.88 | 5316.9 | 913.2 | -65.8
| 5480.1 | 10.5 | 355.88 | 5395.6 | 927.8 | -66.9
| 5500 | 8.91 | 355.04 | 5415.2 | 931.1 | -67.1
| 5550 | 4.94 | 350.61 | 5464.9 | 937.1 | -67.8
| 5600 | 1.21 | 316.17 | 5514.8 | 939.6 | -68.5
| 5650 | 3.24 | 195.58 | 5564.8 | 938.7 | -69.3
| 5700 | 7.18 | 187.19 | 5614.5 | 934.2 | -70.1
| 5750 | 11.16 | 184.75 | 5663.9 | 926.3 | -70.9
| 5800 | 15.15 | 183.58 | 5712.6 | 914.9 | -71.7
| 5850 | 19.15 | 182.89 | 5760.3 | 900.2 | -72.5
| 5900 | 23.15 | 182.44 | 5807 | 882.2 | -73.3
| 5950 | 27.14 | 182.11 | 5852.2 | 861 | -74.2
| 6000 | 31.14 | 181.86 | 5895.9 | 836.6 | -75
| 6050 | 35.14 | 181.66 | 5937.7 | 809.3 | -75.8
| 6100 | 39.14 | 181.5 | 5977.6 | 779.1 | -76.7
| 6150 | 43.14 | 181.36 | 6015.2 | 746.3 | -77.5
| 6200 | 47.14 | 181.24 | 6050.5 | 710.8 | -78.3
| 6250 | 51.14 | 181.14 | 6083.2 | 673 | -79.1
| 6300 | 55.14 | 181.04 | 6113.2 | 633 | -79.8
| 6350 | 59.14 | 180.96 | 6140.3 | 591.1 | -80.6
| 6400 | 63.13 | 180.88 | 6164.5 | 547.3 | -81.3
| 6450 | 67.13 | 180.81 | 6185.5 | 501.9 | -81.9
| 6500 | 71.13 | 180.74 | 6203.3 | 455.2 | -82.6
| 6550 | 75.13 | 180.68 | 6217.8 | 407.4 | -83.2
| 6600 | 79.13 | 180.62 | 6228.9 | 358.7 | -83.7
| 6650 | 83.13 | 180.56 | 6236.6 | 309.3 | -84.2
| 6700 | 87.13 | 180.5 | 6240.9 | 259.5 | -84.7
| 6750 | 91.13 | 180.44 | 6241.6 | 209.5 | -85.1
| 6773.4 | 93 | 180.41 | 6240.8 | 186.1 | -85.3
| 6800 | 93 | 180.41 | 6239.4 | 159.5 | -85.4
| 6900 | 93 | 180.41 | 6234.2 | 59.7 | -86.2
| 7000 | 93 | 180.41 | 6228.9 | -40.2 | -86.9
| 7100 | 93 | 180.41 | 6223.7 | -140 | -87.6
| 7200 | 93 | 180.41 | 6218.5 | -239.9 | -88.3
| 7300 | 93 | 180.41 | 6213.2 | -339.8 | -89
| 7400 | 93 | 180.41 | 6208 | -439.6 | -89.7
| 7500 | 93 | 180.41 | 6202.8 | -539.5 | -90.4
| 7600 | 93 | 180.41 | 6197.5 | -639.3 | -91.2
| 7700 | 93 | 180.41 | 6192.3 | -739.2 | -91.9
| 7800 | 93 | 180.41 | 6187.1 | -839.1 | -92.6
| 7900 | 93 | 180.41 | 6181.8 | -938.9 | -93.3
| 8000 | 93 | 180.41 | 6176.6 | -1038.8 | -94
| 8100 | 93 | 180.41 | 6171.3 | -1138.6 | -94.7
| 8200 | 93 | 180.41 | 6166.1 | -1238.5 | -95.4
| 8300 | 93 | 180.41 | 6160.9 | -1338.4 | -96.2
| 8400 | 93 | 180.41 | 6155.6 | -1438.2 | -96.9
| 8500 | 93 | 180.41 | 6150.4 | -1538.1 | -97.6
| 8600 | 93 | 180.41 | 6145.2 | -1637.9 | -98.3
| 8700 | 93 | 180.41 | 6139.9 | -1737.8 | -99
| 8800 | 93 | 180.41 | 6134.7 | -1837.7 | -99.7
| 8900 | 93 | 180.41 | 6129.5 | -1937.5 | -100.5
| 9000 | 93 | 180.41 | 6124.2 | -2037.4 | -101.2
| 9100 | 93 | 180.41 | 6119 | -2137.3 | -101.9
| 9200 | 93 | 180.41 | 6113.8 | -2237.1 | -102.6
| 9300 | 93 | 180.41 | 6108.5 | -2337 | -103.3
| 9400 | 93 | 180.41 | 6103.3 | -2436.8 | -104
| 9500 | 93 | 180.41 | 6098.1 | -2536.7 | -104.7
| 9600 | 93 | 180.41 | 6092.8 | -2636.6 | -105.5
| 9700 | 93 | 180.41 | 6087.6 | -2736.4 | -106.2
| 9800 | 93 | 180.41 | 6082.4 | -2836.3 | -106.9
| 9900 | 93 | 180.41 | 6077.1 | -2936.1 | -107.6
| 10000 | 93 | 180.41 | 6071.9 | -3036 | -108.3
| 10100 | 93 | 180.41 | 6066.7 | -3135.9 | -109
| 10200 | 93 | 180.41 | 6061.4 | -3235.7 | -109.7
| 10300 | 93 | 180.41 | 6056.2 | -3335.6 | -110.5
| 10400 | 93 | 180.41 | 6051 | -3435.4 | -111.2
| 10500 | 93 | 180.41 | 6045.7 | -3535.3 | -111.9
| 10600 | 93 | 180.41 | 6040.5 | -3635.2 | -112.6
| 10700 | 93 | 180.41 | 6035.3 | -3735 | -113.3
| 10800 | 93 | 180.41 | 6030 | -3834.9 | -114
| 10900 | 93 | 180.41 | 6024.8 | -3934.7 | -114.7
| 11000 | 93 | 180.41 | 6019.6 | -4034.6 | -115.5
| 11100 | 93 | 180.41 | 6014.3 | -4134.5 | -116.2
| 11200 | 93 | 180.41 | 6009.1 | -4234.3 | -116.9
| 11300 | 93 | 180.41 | 6003.9 | -4334.2 | -117.6
| 11400 | 93 | 180.41 | 5998.6 | -4434 | -118.3
| 11500 | 93 | 180.41 | 5993.4 | -4533.9 | -119
| 11600 | 93 | 180.41 | 5988.2 | -4633.8 | -119.7
| 11700 | 93 | 180.41 | 5982.9 | -4733.6 | -120.5
| 11800 | 93 | 180.41 | 5977.7 | -4833.5 | -121.2
| 11900 | 93 | 180.41 | 5972.5 | -4933.3 | -121.9
| 12000 | 93 | 180.41 | 5967.2 | -5033.2 | -122.6
| 12100 | 93 | 180.41 | 5962 | -5133.1 | -123.3
| 12200 | 93 | 180.41 | 5956.8 | -5232.9 | -124
| 12300 | 93 | 180.41 | 5951.5 | -5332.8 | -124.7
| 12400 | 93 | 180.41 | 5946.3 | -5432.6 | -125.5
| 12500 | 93 | 180.41 | 5941.1 | -5532.5 | -126.2
| 12600 | 93 | 180.41 | 5935.8 | -5632.4 | -126.9
| 12700 | 93 | 180.41 | 5930.6 | -5732.2 | -127.6
| 12800 | 93 | 180.41 | 5925.4 | -5832.1 | -128.3
| 12900 | 93 | 180.41 | 5920.1 | -5931.9 | -129
| 13000 | 93 | 180.41 | 5914.9 | -6031.8 | -129.7
| 13100 | 93 | 180.41 | 5909.7 | -6131.7 | -130.5
| 13200 | 93 | 180.41 | 5904.4 | -6231.5 | -131.2
| 13300 | 93 | 180.41 | 5899.2 | -6331.4 | -131.9
| 13400 | 93 | 180.41 | 5894 | -6431.2 | -132.6
| 13500 | 93 | 180.41 | 5888.7 | -6531.1 | -133.3
| 13600 | 93 | 180.41 | 5883.5 | -6631 | -134
| 13700 | 93 | 180.41 | 5878.3 | -6730.8 | -134.8
| 13800 | 93 | 180.41 | 5873 | -6830.7 | -135.5
| 13900 | 93 | 180.41 | 5867.8 | -6930.5 | -136.2
| 14000 | 93 | 180.41 | 5862.6 | -7030.4 | -136.9
| 14100 | 93 | 180.41 | 5857.3 | -7130.3 | -137.6
| 14200 | 93 | 180.41 | 5852.1 | -7230.1 | -138.3
| 14300 | 93 | 180.41 | 5846.9 | -7330 | -139
| 14400 | 93 | 180.41 | 5841.6 | -7429.9 | -139.8
| 14500 | 93 | 180.41 | 5836.4 | -7529.7 | -140.5
| 14600 | 93 | 180.41 | 5831.2 | -7629.6 | -141.2
| 14700 | 93 | 180.41 | 5825.9 | -7729.4 | -141.9
| 14800 | 93 | 180.41 | 5820.7 | -7829.3 | -142.6
| 14900 | 93 | 180.41 | 5815.5 | -7929.2 | -143.3
| 15000 | 93 | 180.41 | 5810.2 | -8029 | -144
| 15100 | 93 | 180.41 | 5805 | -8128.9 | -144.8
| 15200 | 93 | 180.41 | 5799.8 | -8228.7 | -145.5
| 15300 | 93 | 180.41 | 5794.5 | -8328.6 | -146.2
| 15400 | 93 | 180.41 | 5789.3 | -8428.5 | -146.9
| 15500 | 93 | 180.41 | 5784.1 | -8528.3 | -147.6
| 15600 | 93 | 180.41 | 5778.8 | -8628.2 | -148.3
| 15700 | 93 | 180.41 | 5773.6 | -8728 | -149
| 15800 | 93 | 180.41 | 5768.4 | -8827.9 | -149.8
| 15900 | 93 | 180.41 | 5763.1 | -8927.8 | -150.5
| 16000 | 93 | 180.41 | 5757.9 | -9027.6 | -151.2
| 16100 | 93 | 180.41 | 5752.7 | -9127.5 | -151.9
| 16200 | 93 | 180.41 | 5747.4 | -9227.3 | -152.6
| 16300 | 93 | 180.41 | 5742.2 | -9327.2 | -153.3
| 16400 | 93 | 180.41 | 5737 | -9427.1 | -154
| 16418.4 | 93 | 180.41 | 5736 | -9445.4 | -154.2

## Lookup (hidden)
North Reference | RetunValue | Grid Type | ReturnValue | Deviation Indicator | ReturnValue
| 2 |  | 0 |  | 2
True |  | SPCS-Colorado Central-NAD27 |  | Directional
Grid |  | SPCS-Colorado Central-NAD83 |  | High Angle
|  | SPCS-Colorado North-NAD27 |  | Horizontal
SPCS-Colorado North-NAD83
SPCS-Colorado South-NAD27
SPCS-Colorado South-NAD83
UTM-Zone 12 NAD27
UTM-Zone 12 NAD83
UTM-Zone 13 NAD27
UTM-Zone 13 NAD83