## Data
Header Information | measured depth (ft) | inclination (°) | azimuth (°) | true vertical depth (ft) | northing +N/-S (ft) | easting +E/-W (ft)
Operator Name | 0 | 0 | 0 | 0 | 0 | 0
KERR-MCGEE OIL & GAS ONSHORE LP | 100 | 0 | 0 | 100 | 0 | 0
Operator Number | 200 | 0 | 0 | 200 | 0 | 0
47120 | 300 | 0 | 0 | 300 | 0 | 0
Well Name and Number | 400 | 0 | 0 | 400 | 0 | 0
RAYMOND 15C-29HZ | 500 | 0 | 0 | 500 | 0 | 0
API Number (if available) | 600 | 0 | 0 | 600 | 0 | 0
| 700 | 0 | 0 | 700 | 0 | 0
Location: QQ SEC TWP RGE | 800 | 0 | 0 | 800 | 0 | 0
NENE - 29 3N 66W | 900 | 0 | 0 | 900 | 0 | 0
Citing Type: Planned or Actual | 1000 | 0 | 0 | 1000 | 0 | 0
Planned | 1100 | 0 | 0 | 1100 | 0 | 0
Deviation Indicator | 1200 | 0 | 0 | 1200 | 0 | 0
Horizontal | 1300 | 0 | 0 | 1300 | 0 | 0
North Reference | 1400 | 0 | 0 | 1400 | 0 | 0
True | 1500 | 0 | 0 | 1500 | 0 | 0
Grid Type | 1600 | 0 | 0 | 1600 | 0 | 0
#VALUE! | 1700 | 0 | 0 | 1700 | 0 | 0
| 1800 | 0 | 0 | 1800 | 0 | 0
| 1900 | 0 | 0 | 1900 | 0 | 0
| 2000 | 0 | 0 | 2000 | 0 | 0
| 2100 | 2 | 273.42 | 2099.98 | 0.1 | -1.74
| 2194.45 | 3.89 | 273.42 | 2194.3 | 0.39 | -6.58
| 2200 | 3.89 | 273.42 | 2199.84 | 0.42 | -6.96
| 2300 | 3.89 | 273.42 | 2299.61 | 0.82 | -13.73
| 2400 | 3.89 | 273.42 | 2399.38 | 1.22 | -20.5
| 2500 | 3.89 | 273.42 | 2499.15 | 1.63 | -27.27
| 2600 | 3.89 | 273.42 | 2598.92 | 2.03 | -34.04
| 2700 | 3.89 | 273.42 | 2698.69 | 2.44 | -40.81
| 2800 | 3.89 | 273.42 | 2798.46 | 2.84 | -47.58
| 2900 | 3.89 | 273.42 | 2898.23 | 3.24 | -54.35
| 3000 | 3.89 | 273.42 | 2998 | 3.65 | -61.12
| 3100 | 3.89 | 273.42 | 3097.77 | 4.05 | -67.89
| 3200 | 3.89 | 273.42 | 3197.54 | 4.46 | -74.66
| 3300 | 3.89 | 273.42 | 3297.31 | 4.86 | -81.43
| 3400 | 3.89 | 273.42 | 3397.07 | 5.27 | -88.2
| 3500 | 3.89 | 273.42 | 3496.84 | 5.67 | -94.97
| 3600 | 3.89 | 273.42 | 3596.61 | 6.07 | -101.74
| 3700 | 3.89 | 273.42 | 3696.38 | 6.48 | -108.52
| 3800 | 3.89 | 273.42 | 3796.15 | 6.88 | -115.29
| 3900 | 3.89 | 273.42 | 3895.92 | 7.29 | -122.06
| 4000 | 3.89 | 273.42 | 3995.69 | 7.69 | -128.83
| 4100 | 3.89 | 273.42 | 4095.46 | 8.09 | -135.6
| 4200 | 3.89 | 273.42 | 4195.23 | 8.5 | -142.37
| 4300 | 3.89 | 273.42 | 4295 | 8.9 | -149.14
| 4400 | 3.89 | 273.42 | 4394.77 | 9.31 | -155.91
| 4500 | 3.89 | 273.42 | 4494.54 | 9.71 | -162.68
| 4600 | 3.89 | 273.42 | 4594.31 | 10.11 | -169.45
| 4700 | 3.89 | 273.42 | 4694.08 | 10.52 | -176.22
| 4800 | 3.89 | 273.42 | 4793.85 | 10.92 | -182.99
| 4900 | 3.89 | 273.42 | 4893.62 | 11.33 | -189.76
| 5000 | 3.89 | 273.42 | 4993.39 | 11.73 | -196.53
| 5100 | 3.89 | 273.42 | 5093.16 | 12.14 | -203.3
| 5200 | 3.89 | 273.42 | 5192.93 | 12.54 | -210.07
| 5300 | 3.89 | 273.42 | 5292.7 | 12.94 | -216.84
| 5400 | 3.89 | 273.42 | 5392.47 | 13.35 | -223.61
| 5500 | 3.89 | 273.42 | 5492.24 | 13.75 | -230.38
| 5600 | 3.89 | 273.42 | 5592.01 | 14.16 | -237.15
| 5700 | 3.89 | 273.42 | 5691.78 | 14.56 | -243.92
| 5800 | 3.89 | 273.42 | 5791.55 | 14.96 | -250.69
| 5900 | 3.89 | 273.42 | 5891.32 | 15.37 | -257.46
| 6000 | 3.89 | 273.42 | 5991.09 | 15.77 | -264.23
| 6100 | 3.89 | 273.42 | 6090.86 | 16.18 | -271
| 6200 | 3.89 | 273.42 | 6190.63 | 16.58 | -277.77
| 6300 | 3.89 | 273.42 | 6290.4 | 16.99 | -284.54
| 6400 | 3.89 | 273.42 | 6390.17 | 17.39 | -291.31
| 6500 | 3.89 | 273.42 | 6489.94 | 17.79 | -298.08
| 6600 | 3.89 | 273.42 | 6589.71 | 18.2 | -304.85
| 6700 | 3.89 | 273.42 | 6689.48 | 18.6 | -311.62
| 6800 | 3.89 | 273.42 | 6789.25 | 19.01 | -318.39
| 6825.86 | 3.89 | 273.42 | 6815.05 | 19.11 | -320.14
| 6850 | 4.45 | 240.62 | 6839.13 | 18.7 | -321.78
| 6900 | 8.16 | 208.24 | 6888.83 | 14.62 | -325.15
| 6950 | 12.78 | 197.4 | 6937.99 | 6.21 | -328.49
| 7000 | 17.6 | 192.34 | 6986.23 | -6.46 | -331.76
| 7050 | 22.5 | 189.42 | 7033.18 | -23.29 | -334.94
| 7100 | 27.44 | 187.5 | 7078.5 | -44.16 | -338.01
| 7150 | 32.39 | 186.13 | 7121.82 | -68.92 | -340.95
| 7200 | 37.35 | 185.09 | 7162.83 | -97.36 | -343.73
| 7250 | 42.33 | 184.26 | 7201.21 | -129.27 | -346.33
| 7300 | 47.3 | 183.58 | 7236.67 | -164.42 | -348.73
| 7350 | 52.28 | 183 | 7268.94 | -202.53 | -350.91
| 7400 | 57.27 | 182.49 | 7297.77 | -243.32 | -352.86
| 7450 | 62.25 | 182.04 | 7322.94 | -286.47 | -354.56
| 7500 | 67.24 | 181.62 | 7344.27 | -331.65 | -356
| 7550 | 72.22 | 181.24 | 7361.59 | -378.52 | -357.17
| 7600 | 77.21 | 180.87 | 7374.76 | -426.73 | -358.05
| 7650 | 82.2 | 180.52 | 7383.69 | -475.91 | -358.65
| 7700 | 87.19 | 180.18 | 7388.32 | -525.68 | -358.96
| 7725.33 | 89.72 | 180.01 | 7389 | -551 | -359
| 7726.34 | 89.72 | 180 | 7389 | -552.01 | -359
| 7800 | 89.72 | 180 | 7389.37 | -625.67 | -359
| 7900 | 89.72 | 180 | 7389.87 | -725.66 | -359
| 8000 | 89.72 | 180 | 7390.36 | -825.66 | -359
| 8100 | 89.72 | 180 | 7390.86 | -925.66 | -359
| 8200 | 89.72 | 180 | 7391.36 | -1025.66 | -359
| 8300 | 89.72 | 180 | 7391.85 | -1125.66 | -359
| 8400 | 89.72 | 180 | 7392.35 | -1225.66 | -359
| 8500 | 89.72 | 180 | 7392.84 | -1325.66 | -359
| 8600 | 89.72 | 180 | 7393.34 | -1425.66 | -359
| 8700 | 89.72 | 180 | 7393.84 | -1525.65 | -359
| 8800 | 89.72 | 180 | 7394.33 | -1625.65 | -359
| 8900 | 89.72 | 180 | 7394.83 | -1725.65 | -359
| 9000 | 89.72 | 180 | 7395.33 | -1825.65 | -359
| 9100 | 89.72 | 180 | 7395.82 | -1925.65 | -359
| 9200 | 89.72 | 180 | 7396.32 | -2025.65 | -359
| 9300 | 89.72 | 180 | 7396.82 | -2125.65 | -359
| 9400 | 89.72 | 180 | 7397.31 | -2225.65 | -359
| 9500 | 89.72 | 180 | 7397.81 | -2325.64 | -359
| 9600 | 89.72 | 180 | 7398.3 | -2425.64 | -359
| 9700 | 89.72 | 180 | 7398.8 | -2525.64 | -359
| 9800 | 89.72 | 180 | 7399.3 | -2625.64 | -359
| 9900 | 89.72 | 180 | 7399.79 | -2725.64 | -359
| 10000 | 89.72 | 180 | 7400.29 | -2825.64 | -359
| 10100 | 89.72 | 180 | 7400.79 | -2925.64 | -359
| 10200 | 89.72 | 180 | 7401.28 | -3025.64 | -359
| 10300 | 89.72 | 180 | 7401.78 | -3125.63 | -359
| 10400 | 89.72 | 180 | 7402.28 | -3225.63 | -359
| 10500 | 89.72 | 180 | 7402.77 | -3325.63 | -359
| 10600 | 89.72 | 180 | 7403.27 | -3425.63 | -359
| 10700 | 89.72 | 180 | 7403.76 | -3525.63 | -359
| 10800 | 89.72 | 180 | 7404.26 | -3625.63 | -359
| 10900 | 89.72 | 180 | 7404.76 | -3725.63 | -359
| 11000 | 89.72 | 180 | 7405.25 | -3825.63 | -359
| 11100 | 89.72 | 180 | 7405.75 | -3925.63 | -359
| 11200 | 89.72 | 180 | 7406.25 | -4025.62 | -359
| 11300 | 89.72 | 180 | 7406.74 | -4125.62 | -359
| 11400 | 89.72 | 180 | 7407.24 | -4225.62 | -359
| 11500 | 89.72 | 180 | 7407.74 | -4325.62 | -359
| 11600 | 89.72 | 180 | 7408.23 | -4425.62 | -359
| 11700 | 89.72 | 180 | 7408.73 | -4525.62 | -359
| 11754.85 | 89.72 | 180 | 7409 | -4580.47 | -359

## Lookup (hidden)
North Reference | RetunValue | Grid Type | ReturnValue | Deviation Indicator | ReturnValue
| 2 |  | 0 |  | 4
True |  | SPCS-Colorado Central-NAD27 |  | Directional
Grid |  | SPCS-Colorado Central-NAD83 |  | High Angle
|  | SPCS-Colorado North-NAD27 |  | Horizontal
SPCS-Colorado North-NAD83
SPCS-Colorado South-NAD27
SPCS-Colorado South-NAD83
UTM-Zone 12 NAD27
UTM-Zone 12 NAD83
UTM-Zone 13 NAD27
UTM-Zone 13 NAD83