## Data
Header Information | measured depth (ft) | inclination (°) | azimuth (°) | true vertical depth (ft) | northing +N/-S (ft) | easting +E/-W (ft)
Operator Name | 0 | 0 | 0 | 0 | 0 | 0
KERR-MCGEE OIL & GAS ONSHORE LP | 100 | 0 | 0 | 100 | 0 | 0
Operator Number | 200 | 0 | 0 | 200 | 0 | 0
47120 | 300 | 2 | 0 | 299.98 | 1.75 | 0
Well Name and Number | 400 | 4 | 0 | 399.84 | 6.98 | 0
RAYMOND 15N-29HZ | 450 | 5 | 327 | 449.68 | 10.9 | 0
API Number (if available) | 500 | 5 | 327 | 499.49 | 14.56 | -2.37
| 600 | 5 | 327 | 599.11 | 21.87 | -7.12
Location: QQ SEC TWP RGE | 700 | 5 | 327 | 698.73 | 29.18 | -11.87
NENE - 29 3N 66W | 800 | 5 | 327 | 798.35 | 36.48 | -16.61
Citing Type: Planned or Actual | 900 | 5 | 327 | 897.97 | 43.79 | -21.36
Planned | 1000 | 4.87 | 303.63 | 997.61 | 49.8 | -27.27
Deviation Indicator | 1078.6 | 5.31 | 286.57 | 1075.9 | 52.68 | -33.53
Horizontal | 1100 | 5.31 | 286.57 | 1097.21 | 53.25 | -35.43
North Reference | 1200 | 5.31 | 286.57 | 1196.78 | 55.89 | -44.31
True | 1300 | 5.31 | 286.57 | 1296.35 | 58.53 | -53.18
Grid Type | 1400 | 5.31 | 286.57 | 1395.92 | 61.17 | -62.06
#VALUE! | 1500 | 5.31 | 286.57 | 1495.49 | 63.81 | -70.93
| 1600 | 5.31 | 286.57 | 1595.06 | 66.45 | -79.81
| 1700 | 5.31 | 286.57 | 1694.63 | 69.09 | -88.68
| 1800 | 5.31 | 286.57 | 1794.2 | 71.73 | -97.56
| 1900 | 5.31 | 286.57 | 1893.77 | 74.37 | -106.44
| 2000 | 5.31 | 286.57 | 1993.34 | 77.01 | -115.31
| 2100 | 5.31 | 286.57 | 2092.92 | 79.65 | -124.19
| 2200 | 5.31 | 286.57 | 2192.49 | 82.29 | -133.06
| 2300 | 5.31 | 286.57 | 2292.06 | 84.93 | -141.94
| 2400 | 5.31 | 286.57 | 2391.63 | 87.57 | -150.82
| 2500 | 5.31 | 286.57 | 2491.2 | 90.21 | -159.69
| 2600 | 5.31 | 286.57 | 2590.77 | 92.85 | -168.57
| 2700 | 5.31 | 286.57 | 2690.34 | 95.49 | -177.44
| 2800 | 5.31 | 286.57 | 2789.91 | 98.13 | -186.32
| 2900 | 5.31 | 286.57 | 2889.48 | 100.77 | -195.2
| 3000 | 5.31 | 286.57 | 2989.05 | 103.41 | -204.07
| 3100 | 5.31 | 286.57 | 3088.62 | 106.05 | -212.95
| 3200 | 5.31 | 286.57 | 3188.19 | 108.69 | -221.82
| 3300 | 5.31 | 286.57 | 3287.76 | 111.33 | -230.7
| 3400 | 5.31 | 286.57 | 3387.33 | 113.97 | -239.57
| 3500 | 5.31 | 286.57 | 3486.9 | 116.61 | -248.45
| 3600 | 5.31 | 286.57 | 3586.47 | 119.26 | -257.33
| 3700 | 5.31 | 286.57 | 3686.04 | 121.9 | -266.2
| 3800 | 5.31 | 286.57 | 3785.61 | 124.54 | -275.08
| 3900 | 5.31 | 286.57 | 3885.18 | 127.18 | -283.95
| 4000 | 5.31 | 286.57 | 3984.75 | 129.82 | -292.83
| 4100 | 5.31 | 286.57 | 4084.32 | 132.46 | -301.71
| 4200 | 5.31 | 286.57 | 4183.89 | 135.1 | -310.58
| 4300 | 5.31 | 286.57 | 4283.46 | 137.74 | -319.46
| 4400 | 5.31 | 286.57 | 4383.03 | 140.38 | -328.33
| 4500 | 5.31 | 286.57 | 4482.6 | 143.02 | -337.21
| 4600 | 5.31 | 286.57 | 4582.17 | 145.66 | -346.09
| 4700 | 5.31 | 286.57 | 4681.74 | 148.3 | -354.96
| 4800 | 5.31 | 286.57 | 4781.31 | 150.94 | -363.84
| 4900 | 5.31 | 286.57 | 4880.88 | 153.58 | -372.71
| 5000 | 5.31 | 286.57 | 4980.45 | 156.22 | -381.59
| 5100 | 5.31 | 286.57 | 5080.02 | 158.86 | -390.46
| 5200 | 5.31 | 286.57 | 5179.59 | 161.5 | -399.34
| 5300 | 5.31 | 286.57 | 5279.17 | 164.14 | -408.22
| 5400 | 5.31 | 286.57 | 5378.74 | 166.78 | -417.09
| 5500 | 5.31 | 286.57 | 5478.31 | 169.42 | -425.97
| 5600 | 5.31 | 286.57 | 5577.88 | 172.06 | -434.84
| 5700 | 5.31 | 286.57 | 5677.45 | 174.7 | -443.72
| 5800 | 5.31 | 286.57 | 5777.02 | 177.34 | -452.6
| 5900 | 5.31 | 286.57 | 5876.59 | 179.98 | -461.47
| 6000 | 5.31 | 286.57 | 5976.16 | 182.62 | -470.35
| 6100 | 5.31 | 286.57 | 6075.73 | 185.26 | -479.22
| 6200 | 5.31 | 286.57 | 6175.3 | 187.9 | -488.1
| 6300 | 5.31 | 286.57 | 6274.87 | 190.54 | -496.98
| 6400 | 5.31 | 286.57 | 6374.44 | 193.18 | -505.85
| 6500 | 5.31 | 286.57 | 6474.01 | 195.82 | -514.73
| 6600 | 5.31 | 286.57 | 6573.58 | 198.47 | -523.6
| 6612.72 | 5.31 | 286.57 | 6586.24 | 198.8 | -524.73
| 6650 | 5.55 | 246.46 | 6623.37 | 198.57 | -528.04
| 6700 | 8.82 | 215.04 | 6672.99 | 194.46 | -532.46
| 6750 | 13.22 | 202.3 | 6722.06 | 186.03 | -536.84
| 6800 | 17.93 | 195.99 | 6770.21 | 173.33 | -541.13
| 6850 | 22.76 | 192.26 | 6817.08 | 156.47 | -545.31
| 6900 | 27.65 | 189.79 | 6862.31 | 135.57 | -549.34
| 6950 | 32.57 | 188.02 | 6905.55 | 110.79 | -553.19
| 7000 | 37.51 | 186.66 | 6946.47 | 82.33 | -556.84
| 7050 | 42.46 | 185.59 | 6984.77 | 50.39 | -560.25
| 7100 | 47.42 | 184.69 | 7020.15 | 15.22 | -563.4
| 7150 | 52.39 | 183.93 | 7052.34 | -22.91 | -566.27
| 7200 | 57.36 | 183.27 | 7081.1 | -63.71 | -568.83
| 7250 | 62.33 | 182.67 | 7106.21 | -106.87 | -571.06
| 7300 | 67.31 | 182.13 | 7127.47 | -152.07 | -572.95
| 7350 | 72.29 | 181.63 | 7144.73 | -198.95 | -574.49
| 7400 | 77.27 | 181.15 | 7157.86 | -247.17 | -575.66
| 7450 | 82.25 | 180.69 | 7166.75 | -296.35 | -576.45
| 7500 | 87.23 | 180.24 | 7171.33 | -346.12 | -576.85
| 7524.88 | 89.7 | 180.02 | 7172 | -371 | -576.91
| 7531.13 | 89.65 | 180 | 7172.04 | -377.24 | -576.91
| 7600 | 89.65 | 180 | 7172.46 | -446.11 | -576.91
| 7700 | 89.65 | 180 | 7173.08 | -546.11 | -576.91
| 7800 | 89.65 | 180 | 7173.69 | -646.11 | -576.91
| 7900 | 89.65 | 180 | 7174.31 | -746.1 | -576.91
| 8000 | 89.65 | 180 | 7174.93 | -846.1 | -576.91
| 8100 | 89.65 | 180 | 7175.55 | -946.1 | -576.91
| 8200 | 89.65 | 180 | 7176.16 | -1046.1 | -576.91
| 8300 | 89.65 | 180 | 7176.78 | -1146.1 | -576.91
| 8400 | 89.65 | 180 | 7177.4 | -1246.09 | -576.91
| 8500 | 89.65 | 180 | 7178.01 | -1346.09 | -576.91
| 8600 | 89.65 | 180 | 7178.63 | -1446.09 | -576.91
| 8700 | 89.65 | 180 | 7179.25 | -1546.09 | -576.91
| 8800 | 89.65 | 180 | 7179.87 | -1646.09 | -576.91
| 8900 | 89.65 | 180 | 7180.48 | -1746.09 | -576.91
| 9000 | 89.65 | 180 | 7181.1 | -1846.08 | -576.91
| 9100 | 89.65 | 180 | 7181.72 | -1946.08 | -576.91
| 9200 | 89.65 | 180 | 7182.33 | -2046.08 | -576.91
| 9300 | 89.65 | 180 | 7182.95 | -2146.08 | -576.91
| 9400 | 89.65 | 180 | 7183.57 | -2246.08 | -576.91
| 9500 | 89.65 | 180 | 7184.18 | -2346.07 | -576.91
| 9600 | 89.65 | 180 | 7184.8 | -2446.07 | -576.91
| 9700 | 89.65 | 180 | 7185.42 | -2546.07 | -576.91
| 9800 | 89.65 | 180 | 7186.04 | -2646.07 | -576.91
| 9900 | 89.65 | 180 | 7186.65 | -2746.07 | -576.91
| 10000 | 89.65 | 180 | 7187.27 | -2846.06 | -576.91
| 10100 | 89.65 | 180 | 7187.89 | -2946.06 | -576.91
| 10200 | 89.65 | 180 | 7188.5 | -3046.06 | -576.91
| 10300 | 89.65 | 180 | 7189.12 | -3146.06 | -576.91
| 10400 | 89.65 | 180 | 7189.74 | -3246.06 | -576.91
| 10500 | 89.65 | 180 | 7190.36 | -3346.05 | -576.91
| 10600 | 89.65 | 180 | 7190.97 | -3446.05 | -576.91
| 10700 | 89.65 | 180 | 7191.59 | -3546.05 | -576.91
| 10800 | 89.65 | 180 | 7192.21 | -3646.05 | -576.91
| 10900 | 89.65 | 180 | 7192.82 | -3746.05 | -576.91
| 11000 | 89.65 | 180 | 7193.44 | -3846.05 | -576.91
| 11100 | 89.65 | 180 | 7194.06 | -3946.04 | -576.91
| 11200 | 89.65 | 180 | 7194.68 | -4046.04 | -576.91
| 11300 | 89.65 | 180 | 7195.29 | -4146.04 | -576.91
| 11400 | 89.65 | 180 | 7195.91 | -4246.04 | -576.91
| 11500 | 89.65 | 180 | 7196.53 | -4346.04 | -576.91
| 11600 | 89.65 | 180 | 7197.14 | -4446.03 | -576.91
| 11700 | 89.65 | 180 | 7197.76 | -4546.03 | -576.91
| 11738.82 | 89.65 | 180 | 7198 | -4584.85 | -576.91

## Lookup (hidden)
North Reference | RetunValue | Grid Type | ReturnValue | Deviation Indicator | ReturnValue
| 2 |  | 0 |  | 4
True |  | SPCS-Colorado Central-NAD27 |  | Directional
Grid |  | SPCS-Colorado Central-NAD83 |  | High Angle
|  | SPCS-Colorado North-NAD27 |  | Horizontal
SPCS-Colorado North-NAD83
SPCS-Colorado South-NAD27
SPCS-Colorado South-NAD83
UTM-Zone 12 NAD27
UTM-Zone 12 NAD83
UTM-Zone 13 NAD27
UTM-Zone 13 NAD83