## Data
Header Information | measured depth (ft) | inclination (°) | azimuth (°) | true vertical depth (ft) | northing +N/-S (ft) | easting +E/-W (ft)
Operator Name | 0 | 0 | 0 | 0 | 0 | 0
KERR-MCGEE OIL & GAS ONSHORE LP | 100 | 0 | 0 | 100 | 0 | 0
Operator Number | 200 | 0 | 0 | 200 | 0 | 0
47120 | 300 | 2 | 0 | 299.98 | 1.75 | 0
Well Name and Number | 400 | 4 | 0 | 399.84 | 6.98 | 0
RAYMOND 36N-29HZ | 450 | 5 | 308.65 | 449.68 | 10.9 | 0
API Number (if available) | 500 | 5 | 308.65 | 499.49 | 13.62 | -3.4
| 600 | 5 | 308.65 | 599.11 | 19.07 | -10.21
Location: QQ SEC TWP RGE | 700 | 5 | 308.65 | 698.73 | 24.51 | -17.02
NENE - 29 3N 66W | 800 | 5 | 308.65 | 798.35 | 29.95 | -23.82
Citing Type: Planned or Actual | 900 | 5 | 308.65 | 897.97 | 35.4 | -30.63
Planned | 1000 | 6.42 | 294.37 | 997.48 | 40.43 | -39.13
Deviation Indicator | 1100 | 8.09 | 285.58 | 1096.67 | 44.62 | -51
Horizontal | 1200 | 9.88 | 279.86 | 1195.45 | 47.98 | -66.24
North Reference | 1225.02 | 10.34 | 278.74 | 1220.08 | 48.69 | -70.57
True | 1300 | 10.34 | 278.74 | 1293.84 | 50.74 | -83.88
Grid Type | 1400 | 10.34 | 278.74 | 1392.21 | 53.47 | -101.62
#VALUE! | 1500 | 10.34 | 278.74 | 1490.59 | 56.2 | -119.37
| 1600 | 10.34 | 278.74 | 1588.96 | 58.93 | -137.12
| 1700 | 10.34 | 278.74 | 1687.34 | 61.65 | -154.86
| 1800 | 10.34 | 278.74 | 1785.71 | 64.38 | -172.61
| 1900 | 10.34 | 278.74 | 1884.09 | 67.11 | -190.35
| 2000 | 10.34 | 278.74 | 1982.46 | 69.84 | -208.1
| 2100 | 10.34 | 278.74 | 2080.84 | 72.57 | -225.84
| 2200 | 10.34 | 278.74 | 2179.21 | 75.3 | -243.59
| 2300 | 10.34 | 278.74 | 2277.59 | 78.03 | -261.33
| 2400 | 10.34 | 278.74 | 2375.96 | 80.76 | -279.08
| 2500 | 10.34 | 278.74 | 2474.34 | 83.49 | -296.83
| 2600 | 10.34 | 278.74 | 2572.71 | 86.22 | -314.57
| 2700 | 10.34 | 278.74 | 2671.09 | 88.95 | -332.32
| 2800 | 10.34 | 278.74 | 2769.46 | 91.67 | -350.06
| 2900 | 10.34 | 278.74 | 2867.84 | 94.4 | -367.81
| 3000 | 10.34 | 278.74 | 2966.21 | 97.13 | -385.55
| 3100 | 10.34 | 278.74 | 3064.59 | 99.86 | -403.3
| 3200 | 10.34 | 278.74 | 3162.96 | 102.59 | -421.05
| 3300 | 10.34 | 278.74 | 3261.34 | 105.32 | -438.79
| 3400 | 10.34 | 278.74 | 3359.71 | 108.05 | -456.54
| 3500 | 10.34 | 278.74 | 3458.09 | 110.78 | -474.28
| 3600 | 10.34 | 278.74 | 3556.46 | 113.51 | -492.03
| 3700 | 10.34 | 278.74 | 3654.84 | 116.24 | -509.77
| 3800 | 10.34 | 278.74 | 3753.21 | 118.97 | -527.52
| 3900 | 10.34 | 278.74 | 3851.59 | 121.69 | -545.27
| 4000 | 10.34 | 278.74 | 3949.96 | 124.42 | -563.01
| 4100 | 10.34 | 278.74 | 4048.34 | 127.15 | -580.76
| 4200 | 10.34 | 278.74 | 4146.71 | 129.88 | -598.5
| 4300 | 10.34 | 278.74 | 4245.09 | 132.61 | -616.25
| 4400 | 10.34 | 278.74 | 4343.46 | 135.34 | -633.99
| 4500 | 10.34 | 278.74 | 4441.84 | 138.07 | -651.74
| 4600 | 10.34 | 278.74 | 4540.21 | 140.8 | -669.48
| 4700 | 10.34 | 278.74 | 4638.59 | 143.53 | -687.23
| 4800 | 10.34 | 278.74 | 4736.96 | 146.26 | -704.98
| 4900 | 10.34 | 278.74 | 4835.34 | 148.99 | -722.72
| 5000 | 10.34 | 278.74 | 4933.71 | 151.71 | -740.47
| 5100 | 10.34 | 278.74 | 5032.09 | 154.44 | -758.21
| 5200 | 10.34 | 278.74 | 5130.46 | 157.17 | -775.96
| 5300 | 10.34 | 278.74 | 5228.84 | 159.9 | -793.7
| 5400 | 10.34 | 278.74 | 5327.21 | 162.63 | -811.45
| 5500 | 10.34 | 278.74 | 5425.59 | 165.36 | -829.2
| 5600 | 10.34 | 278.74 | 5523.96 | 168.09 | -846.94
| 5700 | 10.34 | 278.74 | 5622.34 | 170.82 | -864.69
| 5800 | 10.34 | 278.74 | 5720.71 | 173.55 | -882.43
| 5900 | 10.34 | 278.74 | 5819.09 | 176.28 | -900.18
| 6000 | 10.34 | 278.74 | 5917.46 | 179.01 | -917.92
| 6100 | 10.34 | 278.74 | 6015.84 | 181.73 | -935.67
| 6200 | 10.34 | 278.74 | 6114.21 | 184.46 | -953.42
| 6300 | 10.34 | 278.74 | 6212.59 | 187.19 | -971.16
| 6400 | 10.34 | 278.74 | 6310.96 | 189.92 | -988.91
| 6500 | 10.34 | 278.74 | 6409.34 | 192.65 | -1006.65
| 6600 | 10.34 | 278.74 | 6507.71 | 195.38 | -1024.4
| 6682.28 | 10.34 | 278.74 | 6588.66 | 197.63 | -1039
| 6700 | 10.23 | 268.83 | 6606.09 | 197.84 | -1042.14
| 6750 | 11.46 | 242.81 | 6655.23 | 195.47 | -1051
| 6800 | 14.4 | 224.56 | 6703.98 | 188.77 | -1059.79
| 6850 | 18.25 | 213.1 | 6751.96 | 177.77 | -1068.43
| 6900 | 22.54 | 205.7 | 6798.83 | 162.57 | -1076.87
| 6950 | 27.07 | 200.61 | 6844.21 | 143.28 | -1085.04
| 7000 | 31.73 | 196.9 | 6887.76 | 120.04 | -1092.87
| 7050 | 36.47 | 194.07 | 6929.16 | 93.03 | -1100.31
| 7100 | 41.26 | 191.81 | 6968.08 | 62.45 | -1107.3
| 7150 | 46.09 | 189.94 | 7004.23 | 28.55 | -1113.78
| 7200 | 50.95 | 188.36 | 7037.34 | -8.42 | -1119.72
| 7250 | 55.83 | 186.98 | 7067.15 | -48.19 | -1125.05
| 7300 | 60.72 | 185.75 | 7093.44 | -90.44 | -1129.75
| 7350 | 65.62 | 184.63 | 7116 | -134.86 | -1133.78
| 7400 | 70.52 | 183.6 | 7134.67 | -181.11 | -1137.1
| 7450 | 75.44 | 182.63 | 7149.3 | -228.83 | -1139.69
| 7500 | 80.35 | 181.7 | 7159.78 | -277.67 | -1141.53
| 7550 | 85.27 | 180.8 | 7166.03 | -327.25 | -1142.61
| 7594.8 | 89.68 | 180 | 7168 | -372 | -1142.92
| 7601.04 | 89.62 | 180 | 7168.04 | -378.24 | -1142.92
| 7700 | 89.62 | 180 | 7168.69 | -477.19 | -1142.92
| 7800 | 89.62 | 180 | 7169.36 | -577.19 | -1142.92
| 7900 | 89.62 | 180 | 7170.02 | -677.19 | -1142.92
| 8000 | 89.62 | 180 | 7170.68 | -777.19 | -1142.92
| 8100 | 89.62 | 180 | 7171.35 | -877.19 | -1142.92
| 8200 | 89.62 | 180 | 7172.01 | -977.18 | -1142.92
| 8300 | 89.62 | 180 | 7172.67 | -1077.18 | -1142.92
| 8400 | 89.62 | 180 | 7173.33 | -1177.18 | -1142.92
| 8500 | 89.62 | 180 | 7174 | -1277.18 | -1142.92
| 8600 | 89.62 | 180 | 7174.66 | -1377.17 | -1142.92
| 8700 | 89.62 | 180 | 7175.32 | -1477.17 | -1142.92
| 8800 | 89.62 | 180 | 7175.99 | -1577.17 | -1142.92
| 8900 | 89.62 | 180 | 7176.65 | -1677.17 | -1142.92
| 9000 | 89.62 | 180 | 7177.31 | -1777.17 | -1142.92
| 9100 | 89.62 | 180 | 7177.97 | -1877.16 | -1142.92
| 9200 | 89.62 | 180 | 7178.64 | -1977.16 | -1142.92
| 9300 | 89.62 | 180 | 7179.3 | -2077.16 | -1142.92
| 9400 | 89.62 | 180 | 7179.96 | -2177.16 | -1142.92
| 9500 | 89.62 | 180 | 7180.63 | -2277.15 | -1142.92
| 9600 | 89.62 | 180 | 7181.29 | -2377.15 | -1142.92
| 9700 | 89.62 | 180 | 7181.95 | -2477.15 | -1142.92
| 9800 | 89.62 | 180 | 7182.61 | -2577.15 | -1142.92
| 9900 | 89.62 | 180 | 7183.28 | -2677.15 | -1142.92
| 10000 | 89.62 | 180 | 7183.94 | -2777.14 | -1142.92
| 10100 | 89.62 | 180 | 7184.6 | -2877.14 | -1142.92
| 10200 | 89.62 | 180 | 7185.27 | -2977.14 | -1142.92
| 10300 | 89.62 | 180 | 7185.93 | -3077.14 | -1142.92
| 10400 | 89.62 | 180 | 7186.59 | -3177.13 | -1142.92
| 10500 | 89.62 | 180 | 7187.25 | -3277.13 | -1142.92
| 10600 | 89.62 | 180 | 7187.92 | -3377.13 | -1142.92
| 10700 | 89.62 | 180 | 7188.58 | -3477.13 | -1142.92
| 10800 | 89.62 | 180 | 7189.24 | -3577.13 | -1142.92
| 10900 | 89.62 | 180 | 7189.91 | -3677.12 | -1142.92
| 11000 | 89.62 | 180 | 7190.57 | -3777.12 | -1142.92
| 11100 | 89.62 | 180 | 7191.23 | -3877.12 | -1142.92
| 11200 | 89.62 | 180 | 7191.89 | -3977.12 | -1142.92
| 11300 | 89.62 | 180 | 7192.56 | -4077.11 | -1142.92
| 11400 | 89.62 | 180 | 7193.22 | -4177.11 | -1142.92
| 11500 | 89.62 | 180 | 7193.88 | -4277.11 | -1142.92
| 11600 | 89.62 | 180 | 7194.55 | -4377.11 | -1142.92
| 11700 | 89.62 | 180 | 7195.21 | -4477.11 | -1142.92
| 11800 | 89.62 | 180 | 7195.87 | -4577.1 | -1142.92
| 11819.38 | 89.62 | 180 | 7196 | -4596.49 | -1142.92

## Lookup (hidden)
North Reference | RetunValue | Grid Type | ReturnValue | Deviation Indicator | ReturnValue
| 2 |  | 0 |  | 4
True |  | SPCS-Colorado Central-NAD27 |  | Directional
Grid |  | SPCS-Colorado Central-NAD83 |  | High Angle
|  | SPCS-Colorado North-NAD27 |  | Horizontal
SPCS-Colorado North-NAD83
SPCS-Colorado South-NAD27
SPCS-Colorado South-NAD83
UTM-Zone 12 NAD27
UTM-Zone 12 NAD83
UTM-Zone 13 NAD27
UTM-Zone 13 NAD83