## Data
Header Information | measured depth (ft) | inclination (°) | azimuth (°) | true vertical depth (ft) | northing +N/-S (ft) | easting +E/-W (ft)
Operator Name | 0 | 0 | 0 | 0 | 0 | 0
WPX Energy Rocky Mountain, LLC | 120 | 0 | 0 | 120 | 0 | 0
Operator Number | 1088.82 | 33.91 | 342.99 | 1033.25 | 266.23 | -81.44
96850 | 3220.14 | 33.91 | 342.99 | 2802.09 | 1403.23 | -429.26
Well Name and Number | 5480.72 | 0 | 0 | 4933 | 2024.44 | -619.29
CDOW KP 331-26 | 5580.72 | 0 | 0 | 5033 | 2024.44 | -619.29
API Number (if available) | 8603.72 | 0 | 0 | 8056 | 2024.44 | -619.29
Location: QQ SEC TWP RGE
NWSE Section 26-T6S-R91W
Citing Type: Planned or Actual
Planned
Deviation Indicator
Directional
North Reference
True
Grid Type
#VALUE!

## Lookup (hidden)
North Reference | RetunValue | Grid Type | ReturnValue | Deviation Indicator | ReturnValue
| 2 |  | 0 |  | 2
True |  | SPCS-Colorado Central-NAD27 |  | Directional
Grid |  | SPCS-Colorado Central-NAD83 |  | High Angle
|  | SPCS-Colorado North-NAD27 |  | Horizontal
SPCS-Colorado North-NAD83
SPCS-Colorado South-NAD27
SPCS-Colorado South-NAD83
UTM-Zone 12 NAD27
UTM-Zone 12 NAD83
UTM-Zone 13 NAD27
UTM-Zone 13 NAD83