## Data
Header Information | measured depth (ft) | inclination (°) | azimuth (°) | true vertical depth (ft) | northing +N/-S (ft) | easting +E/-W (ft)
Operator Name | 866 Tie In | 0 | 0 | 866 | 0 | 0
Noble Energy Inc | 903 | 0.5 | 101.5 | 903 | -0.03 | 0.16
Operator Number | 964 | 0.6 | 247.8 | 964 | -0.21 | 0.12
| 1058 | 1.9 | 258.6 | 1057.97 | -0.7 | -1.86
Well Name and Number | 1152 | 1.9 | 259.7 | 1151.92 | -1.29 | -4.92
Shoemaker A12-23D | 1247 | 1.7 | 249.7 | 1246.88 | -2.06 | -7.79
API Number (if available) | 1342 | 4.1 | 256 | 1341.75 | -3.37 | -12.41
| 1436 | 6.4 | 247.2 | 1435.35 | -6.21 | -20.5
Location: QQ SEC TWP RGE | 1531 | 8.2 | 236.7 | 1529.58 | -11.98 | -31.05
NE, SE S12, T6N, R64W | 1625 | 9.4 | 233.2 | 1622.47 | -20.26 | -42.8
Citing Type: Planned or Actual | 1720 | 9.9 | 226.6 | 1716.13 | -30.52 | -54.94
Actual | 1814 | 11.6 | 229.1 | 1808.48 | -42.26 | -67.96
Deviation Indicator | 1909 | 13.8 | 225.8 | 1901.15 | -56.42 | -83.3
Horizontal | 2004 | 15.6 | 230 | 1993.04 | -72.53 | -101.21
North Reference | 2098 | 17.9 | 230.9 | 2083.04 | -89.77 | -122.11
Grid | 2198 | 16.4 | 228.8 | 2178.59 | -108.76 | -144.66
Grid Type | 2293 | 16.9 | 231.6 | 2269.61 | -126.17 | -165.57
SPCS-Colorado North-NAD83 | 2387 | 17.4 | 230.3 | 2359.43 | -143.63 | -187.09
| 2482 | 17.6 | 225.9 | 2450.04 | -162.7 | -208.34
| 2578 | 18.5 | 228.9 | 2541.32 | -182.82 | -230.24
| 2673 | 18.2 | 231.1 | 2631.49 | -202.04 | -253.14
| 2768 | 17.3 | 229.5 | 2721.96 | -220.53 | -275.43
| 2863 | 18.3 | 229.1 | 2812.42 | -239.47 | -297.44
| 2958 | 18.5 | 226.6 | 2902.56 | -259.59 | -319.67
| 3053 | 18 | 227 | 2992.78 | -279.96 | -341.35
| 3148 | 17.1 | 226.5 | 3083.36 | -299.58 | -362.22
| 3242 | 17.2 | 228.1 | 3173.18 | -318.38 | -382.59
| 3337 | 15.7 | 226.8 | 3264.29 | -336.56 | -402.42
| 3432 | 15.8 | 227.5 | 3355.72 | -354.1 | -421.32
| 3527 | 16.8 | 230 | 3446.9 | -371.66 | -441.37
| 3622 | 17.1 | 227.4 | 3537.78 | -389.94 | -462.17
| 3717 | 19.4 | 226.3 | 3627.99 | -410.29 | -483.86
| 3812 | 20.6 | 226.8 | 3717.26 | -432.64 | -507.45
| 3907 | 19.6 | 225.8 | 3806.48 | -455.19 | -531.06
| 4002 | 19.1 | 229.1 | 3896.11 | -476.47 | -554.23
| 4097 | 15.5 | 227 | 3986.8 | -495.31 | -575.27
| 4192 | 16.6 | 228.2 | 4078.1 | -513.02 | -594.67
| 4287 | 15.4 | 226.8 | 4169.41 | -530.7 | -613.98
| 4382 | 14.9 | 226.8 | 4261.11 | -547.69 | -632.08
| 4477 | 14.5 | 223 | 4353.01 | -564.75 | -649.1
| 4572 | 16.5 | 221.2 | 4444.55 | -583.6 | -666.1
| 4667 | 15.9 | 226.3 | 4535.78 | -602.74 | -684.39
| 4763 | 15.6 | 231.4 | 4628.18 | -619.88 | -703.99
| 4858 | 13.4 | 230 | 4720.15 | -634.93 | -722.41
| 4953 | 10.3 | 229.3 | 4813.11 | -647.55 | -737.28
| 5048 | 7.8 | 230 | 4906.92 | -657.23 | -748.66
| 5142 | 7.2 | 227.9 | 5000.12 | -665.28 | -757.92
| 5238 | 5.7 | 227.9 | 5095.51 | -672.51 | -765.92
| 5333 | 4 | 226.5 | 5190.16 | -677.95 | -771.82
| 5428 | 2.8 | 226.6 | 5284.99 | -681.83 | -775.91
| 5523 | 2.3 | 225.8 | 5379.9 | -684.75 | -778.97
| 5618 | 1.9 | 222.1 | 5474.84 | -687.25 | -781.39
| 5713 | 1.7 | 226.6 | 5569.79 | -689.39 | -783.47
| 5808 | 1.5 | 225.6 | 5664.75 | -691.23 | -785.38
| 5903 | 1.4 | 240.5 | 5759.72 | -692.67 | -787.28
| 5997 | 0.9 | 214.5 | 5853.7 | -693.84 | -788.7
| 6092 | 0.9 | 217.7 | 5948.69 | -695.05 | -789.57
| 6187 | 0.8 | 208 | 6043.68 | -696.22 | -790.34
| 6282 | 0.5 | 240.2 | 6138.67 | -697.01 | -791.01
| 6377 | 0.7 | 221.7 | 6233.67 | -697.65 | -791.76
| 6473 | 0.9 | 214 | 6329.66 | -698.72 | -792.57
| 6568 | 0.7 | 233.3 | 6424.65 | -699.68 | -793.45
| 6663 | 0.4 | 185.7 | 6519.65 | -700.36 | -793.95
| 6758 | 0.7 | 135.9 | 6614.64 | -701.1 | -793.58
| 6853 | 0.7 | 167.9 | 6709.64 | -702.09 | -793.05
| 6948 | 0.3 | 142.8 | 6804.63 | -702.85 | -792.78
| 7043 | 0.5 | 144.4 | 6899.63 | -703.39 | -792.39
| 7138 | 0.4 | 139.8 | 6994.63 | -703.98 | -791.94
| 7148 | 0.3 | 157.2 | 7004.63 | -704.03 | -791.9
Projection To Bit | 7202 | 0.3 | 157.2 | 7058.63 | -704.29 | -791.79

## Lookup (hidden)
North Reference | RetunValue | Grid Type | ReturnValue | Deviation Indicator | ReturnValue
| 3 |  | 5 |  | 4
True |  | SPCS-Colorado Central-NAD27 |  | Directional
Grid |  | SPCS-Colorado Central-NAD83 |  | High Angle
|  | SPCS-Colorado North-NAD27 |  | Horizontal
SPCS-Colorado North-NAD83
SPCS-Colorado South-NAD27
SPCS-Colorado South-NAD83
UTM-Zone 12 NAD27
UTM-Zone 12 NAD83
UTM-Zone 13 NAD27
UTM-Zone 13 NAD83