## Data
Header Information | measured depth (ft) | inclination (°) | azimuth (°) | true vertical depth (ft) | northing +N/-S (ft) | easting +E/-W (ft)
Operator Name | 0 | 0 | 0 | 0 | 0 | 0
KERR-MCGEE OIL & GAS ONSHORE LP | 100 | 0 | 0 | 100 | 0 | 0
Operator Number | 200 | 0 | 0 | 200 | 0 | 0
47120 | 300 | 0 | 0 | 300 | 0 | 0
Well Name and Number | 400 | 0 | 0 | 400 | 0 | 0
VAN PORTFLIET 36N-3HZ | 500 | 0 | 0 | 500 | 0 | 0
API Number (if available) | 600 | 0 | 0 | 600 | 0 | 0
| 700 | 0 | 0 | 700 | 0 | 0
Location: QQ SEC TWP RGE | 800 | 0 | 0 | 800 | 0 | 0
SWSW -10 2N 65W | 900 | 0 | 0 | 900 | 0 | 0
Citing Type: Planned or Actual | 1000 | 0 | 0 | 1000 | 0 | 0
Planned | 1100 | 0 | 0 | 1100 | 0 | 0
Deviation Indicator | 1200 | 0 | 0 | 1200 | 0 | 0
Horizontal | 1300 | 0 | 0 | 1300 | 0 | 0
North Reference | 1400 | 0 | 0 | 1400 | 0 | 0
True | 1500 | 0 | 0 | 1500 | 0 | 0
Grid Type | 1600 | 0 | 0 | 1600 | 0 | 0
#VALUE! | 1700 | 0 | 0 | 1700 | 0 | 0
| 1800 | 0 | 0 | 1800 | 0 | 0
| 1900 | 0 | 0 | 1900 | 0 | 0
| 2000 | 0 | 0 | 2000 | 0 | 0
| 2100 | 2 | 90 | 2099.98 | 0 | 1.75
| 2200 | 4 | 90 | 2199.84 | 0 | 6.98
| 2300 | 6 | 90 | 2299.45 | 0 | 15.69
| 2400 | 8 | 90 | 2398.7 | 0 | 27.88
| 2500 | 10 | 90 | 2497.47 | 0 | 43.52
| 2600 | 12 | 90 | 2595.62 | 0 | 62.6
| 2700 | 14 | 90 | 2693.06 | 0 | 85.1
| 2800 | 16 | 90 | 2789.64 | 0 | 110.98
| 2900 | 18 | 90 | 2885.27 | 0 | 140.21
| 3000 | 20 | 90 | 2979.82 | 0 | 172.77
| 3100 | 22 | 90 | 3073.17 | 0 | 208.6
| 3200 | 24 | 90 | 3165.21 | 0 | 247.67
| 3267.52 | 25.35 | 90 | 3226.57 | 0 | 275.86
| 3300 | 25.35 | 90 | 3255.92 | 0 | 289.77
| 3400 | 25.35 | 90 | 3346.29 | 0 | 332.58
| 3500 | 25.35 | 90 | 3436.66 | 0 | 375.4
| 3600 | 25.35 | 90 | 3527.03 | 0 | 418.21
| 3700 | 25.35 | 90 | 3617.4 | 0 | 461.03
| 3800 | 25.35 | 90 | 3707.77 | 0 | 503.84
| 3900 | 25.35 | 90 | 3798.14 | 0 | 546.66
| 4000 | 25.35 | 90 | 3888.51 | 0 | 589.47
| 4100 | 25.35 | 90 | 3978.89 | 0 | 632.29
| 4200 | 25.35 | 90 | 4069.26 | 0 | 675.1
| 4300 | 25.35 | 90 | 4159.63 | 0 | 717.92
| 4400 | 25.35 | 90 | 4250 | 0 | 760.74
| 4500 | 25.35 | 90 | 4340.37 | 0 | 803.55
| 4600 | 25.35 | 90 | 4430.74 | 0 | 846.37
| 4700 | 25.35 | 90 | 4521.11 | 0 | 889.18
| 4800 | 25.35 | 90 | 4611.48 | 0 | 932
| 4898.43 | 25.35 | 90 | 4700.43 | 0 | 974.14
| 4900 | 25.32 | 90 | 4701.85 | 0 | 974.81
| 5000 | 23.32 | 90 | 4792.97 | 0 | 1015.99
| 5100 | 21.32 | 90 | 4885.48 | 0 | 1053.96
| 5200 | 19.32 | 90 | 4979.25 | 0 | 1088.69
| 5300 | 17.32 | 90 | 5074.18 | 0 | 1120.12
| 5400 | 15.32 | 90 | 5170.14 | 0 | 1148.21
| 5500 | 13.32 | 90 | 5267.03 | 0 | 1172.94
| 5600 | 11.32 | 90 | 5364.72 | 0 | 1194.28
| 5700 | 9.32 | 90 | 5463.1 | 0 | 1212.19
| 5800 | 7.32 | 90 | 5562.04 | 0 | 1226.66
| 5900 | 5.32 | 90 | 5661.43 | 0 | 1237.66
| 6000 | 3.32 | 90 | 5761.14 | 0 | 1245.19
| 6100 | 1.32 | 90 | 5861.06 | 0 | 1249.24
| 6165.95 | 0 | 0 | 5927 | 0 | 1250
| 6200 | 0 | 0 | 5961.05 | 0 | 1250
| 6265.95 | 0 | 0 | 6027 | 0 | 1250
| 6300 | 0 | 0 | 6061.05 | 0 | 1250
| 6400 | 0 | 0 | 6161.05 | 0 | 1250
| 6500 | 0 | 0 | 6261.05 | 0 | 1250
| 6592.99 | 0 | 0 | 6354.04 | 0 | 1250
| 6600 | 0.7 | 0.27 | 6361.05 | 0.04 | 1250
| 6650 | 5.7 | 0.27 | 6410.96 | 2.83 | 1250.01
| 6700 | 10.7 | 0.27 | 6460.43 | 9.96 | 1250.05
| 6750 | 15.7 | 0.27 | 6509.09 | 21.38 | 1250.1
| 6800 | 20.7 | 0.27 | 6556.58 | 36.99 | 1250.18
| 6850 | 25.7 | 0.27 | 6602.52 | 56.68 | 1250.27
| 6900 | 30.7 | 0.27 | 6646.57 | 80.3 | 1250.39
| 6950 | 35.7 | 0.27 | 6688.39 | 107.67 | 1250.52
| 7000 | 40.7 | 0.27 | 6727.67 | 138.58 | 1250.67
| 7050 | 45.7 | 0.27 | 6764.11 | 172.8 | 1250.83
| 7100 | 50.7 | 0.27 | 6797.42 | 210.06 | 1251.01
| 7150 | 55.7 | 0.27 | 6827.37 | 250.09 | 1251.2
| 7200 | 60.7 | 0.27 | 6853.7 | 292.57 | 1251.4
| 7250 | 65.7 | 0.27 | 6876.24 | 337.18 | 1251.62
| 7300 | 70.7 | 0.27 | 6894.8 | 383.59 | 1251.84
| 7350 | 75.7 | 0.27 | 6909.25 | 431.44 | 1252.07
| 7400 | 80.7 | 0.27 | 6919.47 | 480.37 | 1252.31
| 7450 | 85.7 | 0.27 | 6925.39 | 530 | 1252.54
| 7494.17 | 90.12 | 0.27 | 6927 | 574.13 | 1252.76
| 7500 | 90.12 | 0.27 | 6926.99 | 579.96 | 1252.78
| 7600 | 90.12 | 0.27 | 6926.78 | 679.96 | 1253.26
| 7700 | 90.12 | 0.27 | 6926.58 | 779.96 | 1253.74
| 7800 | 90.12 | 0.27 | 6926.37 | 879.96 | 1254.22
| 7900 | 90.12 | 0.27 | 6926.17 | 979.95 | 1254.7
| 8000 | 90.12 | 0.27 | 6925.96 | 1079.95 | 1255.18
| 8100 | 90.12 | 0.27 | 6925.76 | 1179.95 | 1255.66
| 8200 | 90.12 | 0.27 | 6925.55 | 1279.95 | 1256.14
| 8300 | 90.12 | 0.27 | 6925.35 | 1379.95 | 1256.62
| 8400 | 90.12 | 0.27 | 6925.14 | 1479.95 | 1257.1
| 8500 | 90.12 | 0.27 | 6924.94 | 1579.95 | 1257.58
| 8600 | 90.12 | 0.27 | 6924.73 | 1679.94 | 1258.06
| 8700 | 90.12 | 0.27 | 6924.52 | 1779.94 | 1258.54
| 8800 | 90.12 | 0.27 | 6924.32 | 1879.94 | 1259.02
| 8900 | 90.12 | 0.27 | 6924.11 | 1979.94 | 1259.5
| 9000 | 90.12 | 0.27 | 6923.91 | 2079.94 | 1259.98
| 9100 | 90.12 | 0.27 | 6923.7 | 2179.94 | 1260.46
| 9200 | 90.12 | 0.27 | 6923.5 | 2279.94 | 1260.94
| 9300 | 90.12 | 0.27 | 6923.29 | 2379.94 | 1261.42
| 9400 | 90.12 | 0.27 | 6923.09 | 2479.93 | 1261.9
| 9500 | 90.12 | 0.27 | 6922.88 | 2579.93 | 1262.38
| 9600 | 90.12 | 0.27 | 6922.68 | 2679.93 | 1262.86
| 9700 | 90.12 | 0.27 | 6922.47 | 2779.93 | 1263.34
| 9800 | 90.12 | 0.27 | 6922.27 | 2879.93 | 1263.82
| 9900 | 90.12 | 0.27 | 6922.06 | 2979.93 | 1264.3
| 10000 | 90.12 | 0.27 | 6921.86 | 3079.93 | 1264.78
| 10100 | 90.12 | 0.27 | 6921.65 | 3179.92 | 1265.26
| 10200 | 90.12 | 0.27 | 6921.45 | 3279.92 | 1265.74
| 10300 | 90.12 | 0.27 | 6921.24 | 3379.92 | 1266.22
| 10400 | 90.12 | 0.27 | 6921.04 | 3479.92 | 1266.7
| 10500 | 90.12 | 0.27 | 6920.83 | 3579.92 | 1267.18
| 10600 | 90.12 | 0.27 | 6920.63 | 3679.92 | 1267.66
| 10700 | 90.12 | 0.27 | 6920.42 | 3779.92 | 1268.14
| 10800 | 90.12 | 0.27 | 6920.22 | 3879.91 | 1268.62
| 10900 | 90.12 | 0.27 | 6920.01 | 3979.91 | 1269.1
| 11000 | 90.12 | 0.27 | 6919.81 | 4079.91 | 1269.58
| 11100 | 90.12 | 0.27 | 6919.6 | 4179.91 | 1270.06
| 11200 | 90.12 | 0.27 | 6919.4 | 4279.91 | 1270.54
| 11300 | 90.12 | 0.27 | 6919.19 | 4379.91 | 1271.02
| 11400 | 90.12 | 0.27 | 6918.99 | 4479.91 | 1271.5
| 11500 | 90.12 | 0.27 | 6918.78 | 4579.91 | 1271.98
| 11600 | 90.12 | 0.27 | 6918.58 | 4679.9 | 1272.46
| 11700 | 90.12 | 0.27 | 6918.37 | 4779.9 | 1272.94
| 11800 | 90.12 | 0.27 | 6918.17 | 4879.9 | 1273.42
| 11900 | 90.12 | 0.27 | 6917.96 | 4979.9 | 1273.9
| 12000 | 90.12 | 0.27 | 6917.76 | 5079.9 | 1274.38
| 12100 | 90.12 | 0.27 | 6917.55 | 5179.9 | 1274.86
| 12200 | 90.12 | 0.27 | 6917.35 | 5279.9 | 1275.34
| 12300 | 90.12 | 0.27 | 6917.14 | 5379.89 | 1275.82
| 12368.34 | 90.12 | 0.27 | 6917 | 5448.23 | 1276.15

## Lookup (hidden)
North Reference | RetunValue | Grid Type | ReturnValue | Deviation Indicator | ReturnValue
| 2 |  | 0 |  | 4
True |  | SPCS-Colorado Central-NAD27 |  | Directional
Grid |  | SPCS-Colorado Central-NAD83 |  | High Angle
|  | SPCS-Colorado North-NAD27 |  | Horizontal
SPCS-Colorado North-NAD83
SPCS-Colorado South-NAD27
SPCS-Colorado South-NAD83
UTM-Zone 12 NAD27
UTM-Zone 12 NAD83
UTM-Zone 13 NAD27
UTM-Zone 13 NAD83