## Data
Header Information | measured depth (ft) | inclination (°) | azimuth (°) | true vertical depth (ft) | northing +N/-S (ft) | easting +E/-W (ft)
Operator Name | 0 | 0 | 0 | 0 | 0 | 0
KERR-MCGEE OIL & GAS ONSHORE LP | 100 | 0 | 0 | 100 | 0 | 0
Operator Number | 200 | 0 | 0 | 200 | 0 | 0
47120 | 300 | 0 | 0 | 300 | 0 | 0
Well Name and Number | 400 | 0 | 0 | 400 | 0 | 0
VAN PORTFLIET 35C-W3HZ | 500 | 0 | 0 | 500 | 0 | 0
API Number (if available) | 600 | 0 | 0 | 600 | 0 | 0
| 700 | 0 | 0 | 700 | 0 | 0
Location: QQ SEC TWP RGE | 800 | 0 | 0 | 800 | 0 | 0
SWSW -10 2N 65W | 900 | 0 | 0 | 900 | 0 | 0
Citing Type: Planned or Actual | 1000 | 0 | 0 | 1000 | 0 | 0
Planned | 1100 | 0 | 0 | 1100 | 0 | 0
Deviation Indicator | 1200 | 0 | 0 | 1200 | 0 | 0
Horizontal | 1300 | 0 | 0 | 1300 | 0 | 0
North Reference | 1400 | 0 | 0 | 1400 | 0 | 0
True | 1500 | 0 | 0 | 1500 | 0 | 0
Grid Type | 1600 | 0 | 0 | 1600 | 0 | 0
#VALUE! | 1700 | 0 | 0 | 1700 | 0 | 0
| 1800 | 0 | 0 | 1800 | 0 | 0
| 1900 | 0 | 0 | 1900 | 0 | 0
| 2000 | 0 | 0 | 2000 | 0 | 0
| 2100 | 2 | 170.7 | 2099.98 | -1.72 | 0.28
| 2157.14 | 3.14 | 170.7 | 2157.06 | -4.25 | 0.7
| 2200 | 3.14 | 170.7 | 2199.86 | -6.57 | 1.08
| 2300 | 3.14 | 170.7 | 2299.71 | -11.98 | 1.96
| 2400 | 3.14 | 170.7 | 2399.56 | -17.39 | 2.85
| 2500 | 3.14 | 170.7 | 2499.41 | -22.8 | 3.73
| 2600 | 3.14 | 170.7 | 2599.26 | -28.21 | 4.62
| 2700 | 3.14 | 170.7 | 2699.1 | -33.62 | 5.51
| 2800 | 3.14 | 170.7 | 2798.95 | -39.03 | 6.39
| 2900 | 3.14 | 170.7 | 2898.8 | -44.44 | 7.28
| 3000 | 3.14 | 170.7 | 2998.65 | -49.85 | 8.17
| 3100 | 3.14 | 170.7 | 3098.5 | -55.26 | 9.05
| 3200 | 3.14 | 170.7 | 3198.35 | -60.67 | 9.94
| 3300 | 3.14 | 170.7 | 3298.2 | -66.09 | 10.82
| 3400 | 3.14 | 170.7 | 3398.05 | -71.5 | 11.71
| 3500 | 3.14 | 170.7 | 3497.9 | -76.91 | 12.6
| 3600 | 3.14 | 170.7 | 3597.75 | -82.32 | 13.48
| 3700 | 3.14 | 170.7 | 3697.6 | -87.73 | 14.37
| 3800 | 3.14 | 170.7 | 3797.45 | -93.14 | 15.25
| 3900 | 3.14 | 170.7 | 3897.3 | -98.55 | 16.14
| 4000 | 3.14 | 170.7 | 3997.15 | -103.96 | 17.03
| 4100 | 3.14 | 170.7 | 4097 | -109.37 | 17.91
| 4200 | 3.14 | 170.7 | 4196.85 | -114.78 | 18.8
| 4300 | 3.14 | 170.7 | 4296.7 | -120.19 | 19.69
| 4400 | 3.14 | 170.7 | 4396.55 | -125.6 | 20.57
| 4500 | 3.14 | 170.7 | 4496.4 | -131.01 | 21.46
| 4600 | 3.14 | 170.7 | 4596.25 | -136.42 | 22.34
| 4700 | 3.14 | 170.7 | 4696.1 | -141.83 | 23.23
| 4800 | 3.14 | 170.7 | 4795.95 | -147.24 | 24.12
| 4900 | 3.14 | 170.7 | 4895.8 | -152.65 | 25
| 5000 | 3.14 | 170.7 | 4995.65 | -158.06 | 25.89
| 5100 | 3.14 | 170.7 | 5095.5 | -163.47 | 26.77
| 5200 | 3.14 | 170.7 | 5195.34 | -168.88 | 27.66
| 5300 | 3.14 | 170.7 | 5295.19 | -174.29 | 28.55
| 5400 | 3.14 | 170.7 | 5395.04 | -179.7 | 29.43
| 5500 | 3.14 | 170.7 | 5494.89 | -185.11 | 30.32
| 5600 | 3.14 | 170.7 | 5594.74 | -190.52 | 31.21
| 5700 | 3.14 | 170.7 | 5694.59 | -195.93 | 32.09
| 5800 | 3.14 | 170.7 | 5794.44 | -201.35 | 32.98
| 5900 | 3.14 | 170.7 | 5894.29 | -206.76 | 33.86
| 6000 | 3.14 | 170.7 | 5994.14 | -212.17 | 34.75
| 6100 | 3.14 | 170.7 | 6093.99 | -217.58 | 35.64
| 6200 | 3.14 | 170.7 | 6193.84 | -222.99 | 36.52
| 6300 | 3.14 | 170.7 | 6293.69 | -228.4 | 37.41
| 6400 | 3.14 | 170.7 | 6393.54 | -233.81 | 38.3
| 6500 | 3.14 | 170.7 | 6493.39 | -239.22 | 39.18
| 6586.87 | 3.14 | 170.7 | 6580.13 | -243.92 | 39.95
| 6600 | 1.86 | 163.71 | 6593.25 | -244.48 | 40.07
| 6650 | 3.26 | 10.2 | 6643.22 | -243.86 | 40.55
| 6700 | 8.24 | 4.38 | 6692.96 | -238.88 | 41.08
| 6750 | 13.23 | 2.94 | 6742.07 | -229.59 | 41.64
| 6800 | 18.23 | 2.28 | 6790.18 | -216.06 | 42.25
| 6850 | 23.22 | 1.9 | 6836.93 | -198.38 | 42.89
| 6900 | 28.22 | 1.64 | 6881.96 | -176.7 | 43.55
| 6950 | 33.22 | 1.46 | 6924.93 | -151.17 | 44.24
| 7000 | 38.22 | 1.32 | 6965.51 | -122 | 44.95
| 7050 | 43.22 | 1.21 | 7003.39 | -89.4 | 45.66
| 7100 | 48.22 | 1.12 | 7038.29 | -53.62 | 46.39
| 7150 | 53.22 | 1.04 | 7069.94 | -14.94 | 47.12
| 7200 | 58.22 | 0.97 | 7098.09 | 26.36 | 47.84
| 7250 | 63.22 | 0.91 | 7122.54 | 69.95 | 48.55
| 7300 | 68.22 | 0.85 | 7143.09 | 115.5 | 49.25
| 7350 | 73.22 | 0.8 | 7159.6 | 162.68 | 49.92
| 7400 | 78.22 | 0.74 | 7171.93 | 211.11 | 50.57
| 7450 | 83.22 | 0.7 | 7179.99 | 260.44 | 51.19
| 7500 | 88.22 | 0.65 | 7183.73 | 310.28 | 51.78
| 7519.72 | 90.19 | 0.63 | 7184 | 330 | 52
| 7523.26 | 90.2 | 0.66 | 7183.99 | 333.54 | 52.04
| 7600 | 90.2 | 0.66 | 7183.72 | 410.27 | 52.93
| 7700 | 90.2 | 0.66 | 7183.37 | 510.26 | 54.09
| 7800 | 90.2 | 0.66 | 7183.01 | 610.26 | 55.24
| 7900 | 90.2 | 0.66 | 7182.66 | 710.25 | 56.4
| 8000 | 90.2 | 0.66 | 7182.31 | 810.24 | 57.56
| 8100 | 90.2 | 0.66 | 7181.96 | 910.23 | 58.72
| 8200 | 90.2 | 0.66 | 7181.61 | 1010.23 | 59.87
| 8300 | 90.2 | 0.66 | 7181.26 | 1110.22 | 61.03
| 8400 | 90.2 | 0.66 | 7180.9 | 1210.21 | 62.19
| 8500 | 90.2 | 0.66 | 7180.55 | 1310.21 | 63.35
| 8600 | 90.2 | 0.66 | 7180.2 | 1410.2 | 64.5
| 8700 | 90.2 | 0.66 | 7179.85 | 1510.19 | 65.66
| 8800 | 90.2 | 0.66 | 7179.5 | 1610.18 | 66.82
| 8900 | 90.2 | 0.66 | 7179.15 | 1710.18 | 67.98
| 9000 | 90.2 | 0.66 | 7178.79 | 1810.17 | 69.13
| 9100 | 90.2 | 0.66 | 7178.44 | 1910.16 | 70.29
| 9200 | 90.2 | 0.66 | 7178.09 | 2010.15 | 71.45
| 9300 | 90.2 | 0.66 | 7177.74 | 2110.15 | 72.61
| 9400 | 90.2 | 0.66 | 7177.39 | 2210.14 | 73.76
| 9500 | 90.2 | 0.66 | 7177.04 | 2310.13 | 74.92
| 9600 | 90.2 | 0.66 | 7176.68 | 2410.13 | 76.08
| 9700 | 90.2 | 0.66 | 7176.33 | 2510.12 | 77.23
| 9800 | 90.2 | 0.66 | 7175.98 | 2610.11 | 78.39
| 9900 | 90.2 | 0.66 | 7175.63 | 2710.1 | 79.55
| 10000 | 90.2 | 0.66 | 7175.28 | 2810.1 | 80.71
| 10100 | 90.2 | 0.66 | 7174.93 | 2910.09 | 81.86
| 10200 | 90.2 | 0.66 | 7174.57 | 3010.08 | 83.02
| 10300 | 90.2 | 0.66 | 7174.22 | 3110.07 | 84.18
| 10400 | 90.2 | 0.66 | 7173.87 | 3210.07 | 85.34
| 10500 | 90.2 | 0.66 | 7173.52 | 3310.06 | 86.49
| 10600 | 90.2 | 0.66 | 7173.17 | 3410.05 | 87.65
| 10700 | 90.2 | 0.66 | 7172.81 | 3510.04 | 88.81
| 10800 | 90.2 | 0.66 | 7172.46 | 3610.04 | 89.97
| 10900 | 90.2 | 0.66 | 7172.11 | 3710.03 | 91.12
| 11000 | 90.2 | 0.66 | 7171.76 | 3810.02 | 92.28
| 11100 | 90.2 | 0.66 | 7171.41 | 3910.02 | 93.44
| 11200 | 90.2 | 0.66 | 7171.06 | 4010.01 | 94.6
| 11300 | 90.2 | 0.66 | 7170.7 | 4110 | 95.75
| 11400 | 90.2 | 0.66 | 7170.35 | 4209.99 | 96.91
| 11500 | 90.2 | 0.66 | 7170 | 4309.99 | 98.07
| 11600 | 90.2 | 0.66 | 7169.65 | 4409.98 | 99.23
| 11700 | 90.2 | 0.66 | 7169.3 | 4509.97 | 100.38
| 11800 | 90.2 | 0.66 | 7168.95 | 4609.96 | 101.54
| 11900 | 90.2 | 0.66 | 7168.59 | 4709.96 | 102.7
| 12000 | 90.2 | 0.66 | 7168.24 | 4809.95 | 103.86
| 12100 | 90.2 | 0.66 | 7167.89 | 4909.94 | 105.01
| 12200 | 90.2 | 0.66 | 7167.54 | 5009.93 | 106.17
| 12300 | 90.2 | 0.66 | 7167.19 | 5109.93 | 107.33
| 12400 | 90.2 | 0.66 | 7166.84 | 5209.92 | 108.49
| 12500 | 90.2 | 0.66 | 7166.48 | 5309.91 | 109.64
| 12600 | 90.2 | 0.66 | 7166.13 | 5409.91 | 110.8
| 12637.62 | 90.2 | 0.66 | 7166 | 5447.52 | 111.24

## Lookup (hidden)
North Reference | RetunValue | Grid Type | ReturnValue | Deviation Indicator | ReturnValue
| 2 |  | 0 |  | 4
True |  | SPCS-Colorado Central-NAD27 |  | Directional
Grid |  | SPCS-Colorado Central-NAD83 |  | High Angle
|  | SPCS-Colorado North-NAD27 |  | Horizontal
SPCS-Colorado North-NAD83
SPCS-Colorado South-NAD27
SPCS-Colorado South-NAD83
UTM-Zone 12 NAD27
UTM-Zone 12 NAD83
UTM-Zone 13 NAD27
UTM-Zone 13 NAD83