## Data
Header Information | measured depth (ft) | inclination (°) | azimuth (°) | true vertical depth (ft) | northing +N/-S (ft) | easting +E/-W (ft)
Operator Name | 0 | 0 | 0 | 0 | 0 | 0
Encana Oil & Gas | 203 | 0.6 | 178.1 | 203 | -1.06 | 0.04
Operator Number | 233 | 1.2 | 149.8 | 232.99 | -1.49 | 0.2
100185 | 264 | 1.7 | 142.7 | 263.98 | -2.14 | 0.64
Well Name and Number | 295 | 2.3 | 113.7 | 294.96 | -2.75 | 1.49
EF08E-34 | 325 | 2.8 | 104.2 | 324.93 | -3.17 | 2.75
API Number (if available) | 355 | 3.6 | 97.3 | 354.89 | -3.47 | 4.39
05-045-20315 | 385 | 4.7 | 97 | 384.81 | -3.74 | 6.55
Location: QQ SEC TWP RGE | 416 | 5.5 | 102.1 | 415.69 | -4.21 | 9.26
SESE 27 5S 95W | 447 | 6.4 | 108 | 446.52 | -5.06 | 12.36
Citing Type: Planned or Actual | 478 | 7.1 | 114 | 477.3 | -6.37 | 15.75
Actual | 508 | 7.8 | 118.6 | 507.05 | -8.1 | 19.23
Deviation Indicator | 557 | 9.7 | 120.2 | 555.48 | -11.77 | 25.72
Directional | 603 | 11.3 | 119.9 | 600.71 | -15.96 | 32.98
North Reference | 649 | 12.6 | 121.3 | 645.71 | -20.81 | 41.17
True | 694 | 13.8 | 121.7 | 689.52 | -26.19 | 49.93
Grid Type | 740 | 14.8 | 122.5 | 734.09 | -32.23 | 59.56
#VALUE! | 786 | 15.9 | 123.7 | 778.45 | -38.88 | 69.75
| 832 | 17.1 | 126.8 | 822.56 | -46.43 | 80.41
| 878 | 17.6 | 131.4 | 866.47 | -55.08 | 91.04
| 924 | 17.9 | 134.8 | 910.28 | -64.66 | 101.28
| 969 | 18.4 | 138.1 | 953.04 | -74.82 | 110.93
| 1015 | 18.6 | 142.4 | 996.66 | -86.03 | 120.25
| 1061 | 18.7 | 145.1 | 1040.25 | -97.89 | 128.95
| 1107 | 18.8 | 148.1 | 1083.81 | -110.23 | 137.08
| 1153 | 19.1 | 152.7 | 1127.32 | -123.22 | 144.45
| 1198 | 19.3 | 156.7 | 1169.82 | -136.59 | 150.77
| 1244 | 19.6 | 160.9 | 1213.2 | -150.86 | 156.3
| 1290 | 19.4 | 166.3 | 1256.56 | -165.58 | 160.64
| 1336 | 19.1 | 171.5 | 1299.99 | -180.44 | 163.56
| 1382 | 19.1 | 174.4 | 1343.46 | -195.38 | 165.41
| 1427 | 19.9 | 176.8 | 1385.88 | -210.35 | 166.55
| 1473 | 21.1 | 179.3 | 1428.97 | -226.45 | 167.09
| 1519 | 22.3 | 181.4 | 1471.71 | -243.45 | 166.98
| 1565 | 24 | 182.8 | 1514 | -261.52 | 166.31
| 1611 | 25.4 | 182.9 | 1555.79 | -280.72 | 165.35
| 1657 | 26.9 | 183.9 | 1597.08 | -300.96 | 164.14
| 1702 | 28.3 | 184.7 | 1636.96 | -321.74 | 162.58
| 1794 | 29.3 | 186.7 | 1717.58 | -365.84 | 158.16
| 1896 | 29.9 | 186 | 1806.27 | -415.91 | 152.6
| 1988 | 28.6 | 185 | 1886.54 | -460.66 | 148.28
| 2079 | 27.9 | 184.3 | 1966.7 | -503.58 | 144.78
| 2171 | 27.5 | 187 | 2048.16 | -546.13 | 140.58
| 2262 | 28.6 | 186.4 | 2128.47 | -588.63 | 135.59
| 2354 | 26.5 | 187.5 | 2210.03 | -630.87 | 130.46
| 2446 | 26.7 | 188.4 | 2292.29 | -671.67 | 124.76
| 2537 | 29.9 | 186.4 | 2372.41 | -714.44 | 119.24
| 2628 | 30.4 | 187.4 | 2451.1 | -759.82 | 113.75
| 2720 | 27.6 | 187.1 | 2531.56 | -804.06 | 108.12
| 2811 | 29.4 | 186.1 | 2611.53 | -847.19 | 103.14
| 2903 | 30.6 | 184.3 | 2691.2 | -892.99 | 98.98
| 2994 | 29.9 | 184.7 | 2769.81 | -938.7 | 95.39
| 3086 | 28.7 | 185.8 | 2850.04 | -983.53 | 91.28
| 3177 | 29.5 | 188.3 | 2929.55 | -1027.44 | 85.83
| 3269 | 29.4 | 187.8 | 3009.67 | -1072.23 | 79.5
| 3361 | 31.5 | 188.9 | 3088.97 | -1118.35 | 72.71
| 3452 | 31.4 | 187.9 | 3166.6 | -1165.32 | 65.78
| 3544 | 31.1 | 189.2 | 3245.26 | -1212.51 | 58.68
| 3636 | 30.8 | 187.6 | 3324.16 | -1259.32 | 51.77
| 3727 | 31.7 | 190.1 | 3401.96 | -1305.95 | 44.5
| 3819 | 31.3 | 188.2 | 3480.4 | -1353.4 | 36.85
| 3910 | 31.9 | 183.6 | 3557.92 | -1400.8 | 31.97
| 4002 | 31.5 | 185.5 | 3636.2 | -1448.99 | 28.14
| 4094 | 32.3 | 185.3 | 3714.3 | -1497.39 | 23.56
| 4185 | 32.9 | 185.7 | 3790.97 | -1546.19 | 18.86
| 4277 | 32.1 | 188.2 | 3868.56 | -1595.25 | 12.89
| 4368 | 31.5 | 189.1 | 3945.9 | -1642.66 | 5.68
| 4460 | 32 | 189.7 | 4024.13 | -1690.42 | -2.22
| 4551 | 30.3 | 189.4 | 4102.01 | -1736.84 | -10.04
| 4643 | 31.2 | 186.7 | 4181.08 | -1783.4 | -16.61
| 4734 | 32.2 | 183.1 | 4258.51 | -1831.03 | -20.67
| 4826 | 30.7 | 188.6 | 4337.01 | -1878.74 | -25.51
| 4918 | 30.3 | 183.8 | 4416.28 | -1925.12 | -30.56
| 5009 | 29.2 | 184.4 | 4495.29 | -1970.16 | -33.78
| 5101 | 29.2 | 188.6 | 4575.6 | -2014.73 | -38.86
| 5192 | 26.7 | 190.7 | 4655.98 | -2056.77 | -45.98
| 5283 | 26.9 | 184 | 4737.23 | -2097.4 | -51.21
| 5375 | 27.3 | 184.7 | 4819.13 | -2139.19 | -54.39
| 5466 | 27.7 | 186.3 | 4899.85 | -2181.02 | -58.42
| 5557 | 28.3 | 187.2 | 4980.2 | -2223.44 | -63.45
| 5648 | 28.2 | 188.5 | 5060.36 | -2266.11 | -69.33
| 5740 | 26 | 187.3 | 5142.25 | -2307.61 | -75.1
| 5831 | 26.4 | 187.8 | 5223.9 | -2347.44 | -80.38
| 5922 | 28.3 | 186.2 | 5304.73 | -2388.93 | -85.46
| 6014 | 28.9 | 185.3 | 5385.5 | -2432.75 | -89.87
| 6105 | 27.6 | 183.4 | 5465.66 | -2475.69 | -93.15
| 6196 | 24.3 | 182 | 5547.48 | -2515.46 | -95.05
| 6288 | 21.5 | 185.1 | 5632.22 | -2551.17 | -97.21
| 6379 | 18.8 | 187.8 | 5717.64 | -2582.32 | -100.69
| 6471 | 16.3 | 188.6 | 5805.36 | -2609.78 | -104.63
| 6562 | 13.6 | 190 | 5893.27 | -2632.94 | -108.4
| 6653 | 11.1 | 193.6 | 5982.16 | -2652 | -112.32
| 6745 | 9.8 | 193.9 | 6072.63 | -2668.21 | -116.28
| 6836 | 9.5 | 192.1 | 6162.34 | -2683.07 | -119.71
| 6928 | 8.4 | 194.3 | 6253.22 | -2697 | -122.97
| 7019 | 7.3 | 193.9 | 6343.36 | -2709.06 | -126
| 7111 | 6.2 | 193.4 | 6434.72 | -2719.56 | -128.55
| 7202 | 5.1 | 195.1 | 6525.28 | -2728.25 | -130.74
| 7294 | 2.9 | 206 | 6617.05 | -2734.29 | -132.83
| 7385 | 1.1 | 245.4 | 6708 | -2736.72 | -134.63
| 7477 | 1.9 | 7.7 | 6799.98 | -2735.58 | -135.23
| 7568 | 1.3 | 343.9 | 6890.94 | -2733.09 | -135.32
| 7660 | 1.3 | 328.1 | 6982.92 | -2731.2 | -136.16
| 7751 | 1.4 | 354.9 | 7073.9 | -2729.22 | -136.8
| 7843 | 0.8 | 77 | 7165.88 | -2727.95 | -136.28
| 7934 | 0.4 | 146.5 | 7256.88 | -2728.08 | -135.48
| 8026 | 1 | 183.4 | 7348.87 | -2729.14 | -135.35
| 8117 | 0.9 | 180.2 | 7439.86 | -2730.65 | -135.4
| 8209 | 0.2 | 327.8 | 7531.86 | -2731.24 | -135.49
| 8301 | 0.2 | 178.7 | 7623.85 | -2731.26 | -135.57
| 8392 | 2.7 | 25.1 | 7714.84 | -2729.48 | -134.66
| 8484 | 2.4 | 21.6 | 7806.75 | -2725.73 | -133.03
| 8575 | 1.9 | 23.8 | 7897.68 | -2722.58 | -131.72
| 8667 | 2 | 98.3 | 7989.64 | -2721.41 | -129.52
| 8758 | 2.3 | 110 | 8080.58 | -2722.27 | -126.23
| 8850 | 1.8 | 100.2 | 8172.52 | -2723.15 | -123.07
| 8941 | 1.7 | 121.2 | 8263.48 | -2724.11 | -120.51
| 9033 | 1 | 118.3 | 8355.45 | -2725.19 | -118.64
| 9124 | 1.2 | 195.1 | 8446.44 | -2726.49 | -118.19
| 9216 | 1.2 | 222.4 | 8538.42 | -2728.13 | -119.09
| 9307 | 1.9 | 209.6 | 8629.39 | -2730.15 | -120.47
| 9399 | 2.5 | 229.9 | 8721.32 | -2732.76 | -122.76
| 9491 | 2.2 | 237.7 | 8813.24 | -2735 | -125.79
| 9582 | 2.2 | 302 | 8904.19 | -2735.01 | -128.75
| 9674 | 1.2 | 287.9 | 8996.15 | -2733.78 | -131.16
| 9765 | 1.2 | 266.4 | 9087.13 | -2733.54 | -133.02
| 9856 | 1.1 | 271.7 | 9178.11 | -2733.58 | -134.84
| 9948 | 0.9 | 228.8 | 9270.1 | -2734.03 | -136.27
| 10039 | 0.6 | 216.3 | 9361.09 | -2734.88 | -137.09
| 10131 | 0.9 | 183.3 | 9453.08 | -2735.99 | -137.42
| 10222 | 0.5 | 217.1 | 9544.07 | -2737.02 | -137.7
| 10313 | 1.6 | 278.1 | 9635.06 | -2737.16 | -139.19
| 10405 | 1.7 | 269 | 9727.02 | -2737 | -141.83
| 10496 | 1.9 | 279.8 | 9817.98 | -2736.77 | -144.67
| 10588 | 1.7 | 267.7 | 9909.93 | -2736.56 | -147.53
| 10679 | 1.9 | 269.5 | 10000.89 | -2736.63 | -150.39
| 10771 | 1.8 | 266.5 | 10092.84 | -2736.73 | -153.36
| 10862 | 1.9 | 239.6 | 10183.79 | -2737.58 | -156.09
| 10955 | 1.5 | 234.4 | 10276.75 | -2739.07 | -158.4
| 11046 | 1.9 | 231.6 | 10367.71 | -2740.7 | -160.56
| 11138 | 2.1 | 221.1 | 10459.66 | -2742.92 | -162.86
| 11229 | 2 | 212.3 | 10550.6 | -2745.52 | -164.8
| 11320 | 2.3 | 225.3 | 10641.53 | -2748.15 | -166.95
| 11412 | 2.6 | 220 | 10733.45 | -2751.04 | -169.6
| 11503 | 2.4 | 206 | 10824.36 | -2754.34 | -171.77
| 11595 | 2.5 | 199.5 | 10916.28 | -2757.96 | -173.28
| 11687 | 2.6 | 205.3 | 11008.19 | -2761.74 | -174.84
| 11778 | 2.2 | 206.3 | 11099.11 | -2765.17 | -176.5
| 11795 | 2.3 | 208.4 | 11116.1 | -2765.76 | -176.8
| 11835 | 2.3 | 208.4 | 11156.06 | -2767.17 | -177.57

## Lookup (hidden)
North Reference | RetunValue | Grid Type | ReturnValue | Deviation Indicator | ReturnValue
| 2 |  | 0 |  | 2
True |  | SPCS-Colorado Central-NAD27 |  | Directional
Grid |  | SPCS-Colorado Central-NAD83 |  | High Angle
|  | SPCS-Colorado North-NAD27 |  | Horizontal
SPCS-Colorado North-NAD83
SPCS-Colorado South-NAD27
SPCS-Colorado South-NAD83
UTM-Zone 12 NAD27
UTM-Zone 12 NAD83
UTM-Zone 13 NAD27
UTM-Zone 13 NAD83