## Data
Header Information | measured depth (ft) | inclination (°) | azimuth (°) | true vertical depth (ft) | northing +N/-S (ft) | easting +E/-W (ft)
Operator Name | 0 | 0 | 0 | 0 | -0.02 | -90.02
KERR-MCGEE OIL & GAS ONSHORE LP | 100 | 0 | 0 | 100 | -0.02 | -90.02
Operator Number | 200 | 0 | 0 | 200 | -0.02 | -90.02
47120 | 300 | 0 | 0 | 300 | -0.02 | -90.02
Well Name and Number | 400 | 0 | 0 | 400 | -0.02 | -90.02
VAN PORTFLIET 38N-10HZ | 500 | 0 | 0 | 500 | -0.02 | -90.02
API Number (if available) | 600 | 0 | 0 | 600 | -0.02 | -90.02
| 700 | 0 | 0 | 700 | -0.02 | -90.02
Location: QQ SEC TWP RGE | 800 | 0 | 0 | 800 | -0.02 | -90.02
SWSW - 10 2N 65W | 900 | 0 | 0 | 900 | -0.02 | -90.02
Citing Type: Planned or Actual | 1000 | 0 | 0 | 1000 | -0.02 | -90.02
Planned | 1100 | 0 | 0 | 1100 | -0.02 | -90.02
Deviation Indicator | 1200 | 0 | 0 | 1200 | -0.02 | -90.02
Horizontal | 1300 | 0 | 0 | 1300 | -0.02 | -90.02
North Reference | 1400 | 0 | 0 | 1400 | -0.02 | -90.02
True | 1500 | 0 | 0 | 1500 | -0.02 | -90.02
Grid Type | 1600 | 0 | 0 | 1600 | -0.02 | -90.02
#VALUE! | 1700 | 0 | 0 | 1700 | -0.02 | -90.02
| 1800 | 0 | 0 | 1800 | -0.02 | -90.02
| 1900 | 0 | 0 | 1900 | -0.02 | -90.02
| 2000 | 0 | 0 | 2000 | -0.02 | -90.02
| 2100 | 2 | 245.14 | 2099.98 | -0.75 | -91.6
| 2200 | 4 | 245.14 | 2199.84 | -2.95 | -96.35
| 2300 | 6 | 245.14 | 2299.45 | -6.62 | -104.25
| 2402.14 | 8.04 | 245.14 | 2400.83 | -11.87 | -115.58
| 2500 | 8.04 | 245.14 | 2497.72 | -17.62 | -128.01
| 2600 | 8.04 | 245.14 | 2596.73 | -23.51 | -140.7
| 2700 | 8.04 | 245.14 | 2695.75 | -29.39 | -153.39
| 2800 | 8.04 | 245.14 | 2794.77 | -35.27 | -166.09
| 2900 | 8.04 | 245.14 | 2893.78 | -41.15 | -178.78
| 3000 | 8.04 | 245.14 | 2992.8 | -47.04 | -191.48
| 3100 | 8.04 | 245.14 | 3091.82 | -52.92 | -204.17
| 3200 | 8.04 | 245.14 | 3190.83 | -58.8 | -216.87
| 3300 | 8.04 | 245.14 | 3289.85 | -64.68 | -229.56
| 3400 | 8.04 | 245.14 | 3388.87 | -70.57 | -242.26
| 3500 | 8.04 | 245.14 | 3487.88 | -76.45 | -254.95
| 3600 | 8.04 | 245.14 | 3586.9 | -82.33 | -267.65
| 3700 | 8.04 | 245.14 | 3685.91 | -88.21 | -280.34
| 3800 | 8.04 | 245.14 | 3784.93 | -94.1 | -293.04
| 3900 | 8.04 | 245.14 | 3883.95 | -99.98 | -305.73
| 4000 | 8.04 | 245.14 | 3982.96 | -105.86 | -318.43
| 4100 | 8.04 | 245.14 | 4081.98 | -111.74 | -331.12
| 4200 | 8.04 | 245.14 | 4181 | -117.63 | -343.82
| 4300 | 8.04 | 245.14 | 4280.01 | -123.51 | -356.51
| 4400 | 8.04 | 245.14 | 4379.03 | -129.39 | -369.21
| 4500 | 8.04 | 245.14 | 4478.05 | -135.27 | -381.9
| 4600 | 8.04 | 245.14 | 4577.06 | -141.16 | -394.59
| 4700 | 8.04 | 245.14 | 4676.08 | -147.04 | -407.29
| 4800 | 8.04 | 245.14 | 4775.09 | -152.92 | -419.98
| 4900 | 8.04 | 245.14 | 4874.11 | -158.8 | -432.68
| 5000 | 8.04 | 245.14 | 4973.13 | -164.69 | -445.37
| 5100 | 8.04 | 245.14 | 5072.14 | -170.57 | -458.07
| 5200 | 8.04 | 245.14 | 5171.16 | -176.45 | -470.76
| 5300 | 8.04 | 245.14 | 5270.18 | -182.33 | -483.46
| 5400 | 8.04 | 245.14 | 5369.19 | -188.22 | -496.15
| 5500 | 8.04 | 245.14 | 5468.21 | -194.1 | -508.85
| 5600 | 8.04 | 245.14 | 5567.23 | -199.98 | -521.54
| 5700 | 8.04 | 245.14 | 5666.24 | -205.86 | -534.24
| 5800 | 8.04 | 245.14 | 5765.26 | -211.75 | -546.93
| 5900 | 8.04 | 245.14 | 5864.27 | -217.63 | -559.63
| 6000 | 8.04 | 245.14 | 5963.29 | -223.51 | -572.32
| 6100 | 8.04 | 245.14 | 6062.31 | -229.39 | -585.02
| 6200 | 8.04 | 245.14 | 6161.32 | -235.28 | -597.71
| 6300 | 8.04 | 245.14 | 6260.34 | -241.16 | -610.41
| 6392.92 | 8.04 | 245.14 | 6352.35 | -246.63 | -622.2
| 6400 | 7.77 | 249.9 | 6359.36 | -247 | -623.1
| 6450 | 7.67 | 287.77 | 6408.94 | -247.14 | -629.46
| 6500 | 10.35 | 315.3 | 6458.34 | -242.93 | -635.8
| 6550 | 14.32 | 329.76 | 6507.19 | -234.39 | -642.08
| 6600 | 18.78 | 337.77 | 6555.11 | -221.59 | -648.24
| 6650 | 23.45 | 342.74 | 6601.74 | -204.63 | -654.24
| 6700 | 28.23 | 346.11 | 6646.73 | -183.64 | -660.03
| 6750 | 33.07 | 348.58 | 6689.74 | -158.77 | -665.57
| 6800 | 37.95 | 350.47 | 6730.43 | -130.22 | -670.83
| 6850 | 42.85 | 351.99 | 6768.49 | -98.2 | -675.74
| 6900 | 47.77 | 353.25 | 6803.64 | -62.96 | -680.29
| 6950 | 52.7 | 354.33 | 6835.62 | -24.76 | -684.43
| 7000 | 57.64 | 355.28 | 6864.16 | 16.1 | -688.14
| 7050 | 62.59 | 356.12 | 6889.07 | 59.32 | -691.38
| 7100 | 67.54 | 356.9 | 6910.15 | 104.56 | -694.13
| 7150 | 72.49 | 357.62 | 6927.23 | 151.48 | -696.38
| 7200 | 77.45 | 358.3 | 6940.19 | 199.72 | -698.09
| 7250 | 82.41 | 358.96 | 6948.94 | 248.92 | -699.27
| 7300 | 87.36 | 359.6 | 6953.39 | 298.7 | -699.89
| 7328.31 | 90.17 | 359.96 | 6954 | 327 | -700
| 7329.55 | 90.18 | 359.96 | 6954 | 328.24 | -700
| 7400 | 90.18 | 359.96 | 6953.77 | 398.69 | -700.05
| 7500 | 90.18 | 359.96 | 6953.45 | 498.69 | -700.13
| 7600 | 90.18 | 359.96 | 6953.13 | 598.69 | -700.2
| 7700 | 90.18 | 359.96 | 6952.8 | 698.69 | -700.28
| 7800 | 90.18 | 359.96 | 6952.48 | 798.69 | -700.35
| 7900 | 90.18 | 359.96 | 6952.16 | 898.69 | -700.43
| 8000 | 90.18 | 359.96 | 6951.84 | 998.69 | -700.5
| 8100 | 90.18 | 359.96 | 6951.52 | 1098.69 | -700.58
| 8200 | 90.18 | 359.96 | 6951.19 | 1198.69 | -700.65
| 8300 | 90.18 | 359.96 | 6950.87 | 1298.69 | -700.73
| 8400 | 90.18 | 359.96 | 6950.55 | 1398.69 | -700.8
| 8500 | 90.18 | 359.96 | 6950.23 | 1498.69 | -700.88
| 8600 | 90.18 | 359.96 | 6949.91 | 1598.69 | -700.95
| 8700 | 90.18 | 359.96 | 6949.58 | 1698.69 | -701.03
| 8800 | 90.18 | 359.96 | 6949.26 | 1798.69 | -701.1
| 8900 | 90.18 | 359.96 | 6948.94 | 1898.68 | -701.18
| 9000 | 90.18 | 359.96 | 6948.62 | 1998.68 | -701.25
| 9100 | 90.18 | 359.96 | 6948.3 | 2098.68 | -701.33
| 9200 | 90.18 | 359.96 | 6947.97 | 2198.68 | -701.4
| 9300 | 90.18 | 359.96 | 6947.65 | 2298.68 | -701.48
| 9400 | 90.18 | 359.96 | 6947.33 | 2398.68 | -701.55
| 9500 | 90.18 | 359.96 | 6947.01 | 2498.68 | -701.63
| 9600 | 90.18 | 359.96 | 6946.69 | 2598.68 | -701.7
| 9700 | 90.18 | 359.96 | 6946.36 | 2698.68 | -701.78
| 9800 | 90.18 | 359.96 | 6946.04 | 2798.68 | -701.85
| 9900 | 90.18 | 359.96 | 6945.72 | 2898.68 | -701.93
| 10000 | 90.18 | 359.96 | 6945.4 | 2998.68 | -702
| 10100 | 90.18 | 359.96 | 6945.08 | 3098.68 | -702.08
| 10200 | 90.18 | 359.96 | 6944.75 | 3198.68 | -702.15
| 10300 | 90.18 | 359.96 | 6944.43 | 3298.68 | -702.23
| 10400 | 90.18 | 359.96 | 6944.11 | 3398.68 | -702.3
| 10500 | 90.18 | 359.96 | 6943.79 | 3498.68 | -702.37
| 10600 | 90.18 | 359.96 | 6943.47 | 3598.68 | -702.45
| 10700 | 90.18 | 359.96 | 6943.14 | 3698.68 | -702.52
| 10800 | 90.18 | 359.96 | 6942.82 | 3798.67 | -702.6
| 10900 | 90.18 | 359.96 | 6942.5 | 3898.67 | -702.67
| 11000 | 90.18 | 359.96 | 6942.18 | 3998.67 | -702.75
| 11100 | 90.18 | 359.96 | 6941.86 | 4098.67 | -702.82
| 11200 | 90.18 | 359.96 | 6941.53 | 4198.67 | -702.9
| 11300 | 90.18 | 359.96 | 6941.21 | 4298.67 | -702.97
| 11400 | 90.18 | 359.96 | 6940.89 | 4398.67 | -703.05
| 11500 | 90.18 | 359.96 | 6940.57 | 4498.67 | -703.12
| 11600 | 90.18 | 359.96 | 6940.25 | 4598.67 | -703.2
| 11700 | 90.18 | 359.96 | 6939.92 | 4698.67 | -703.27
| 11800 | 90.18 | 359.96 | 6939.6 | 4798.67 | -703.35
| 11900 | 90.18 | 359.96 | 6939.28 | 4898.67 | -703.42
| 11987.26 | 90.18 | 359.96 | 6939 | 4985.93 | -703.49

## Lookup (hidden)
North Reference | RetunValue | Grid Type | ReturnValue | Deviation Indicator | ReturnValue
| 2 |  | 0 |  | 4
True |  | SPCS-Colorado Central-NAD27 |  | Directional
Grid |  | SPCS-Colorado Central-NAD83 |  | High Angle
|  | SPCS-Colorado North-NAD27 |  | Horizontal
SPCS-Colorado North-NAD83
SPCS-Colorado South-NAD27
SPCS-Colorado South-NAD83
UTM-Zone 12 NAD27
UTM-Zone 12 NAD83
UTM-Zone 13 NAD27
UTM-Zone 13 NAD83