## Data
Header Information | measured depth (ft) | inclination (°) | azimuth (°) | true vertical depth (ft) | northing +N/-S (ft) | easting +E/-W (ft)
Operator Name | 0 | 0 | 0 | 0 | 0 | 0
WPX Energy Rocky Mountain, LLC | 71 | 0.7 | 289.07 | 71 | 0.1 | -0.4
Operator Number | 163 | 2.2 | 288.37 | 163 | 0.9 | -2.6
96850 | 240 | 3.43 | 273.53 | 239.9 | 1.5 | -6.3
Well Name and Number | 331 | 4.48 | 262.28 | 330.7 | 1.2 | -12.6
JOLLEY KP 423-21 | 423 | 5.92 | 283.36 | 422.3 | 1.8 | -20.7
API Number (if available) | 514 | 9.26 | 286.82 | 512.5 | 5 | -32.3
05-045-20264-00 | 605 | 11.87 | 289.52 | 601.9 | 10.2 | -48.1
Location: QQ SEC TWP RGE | 696 | 14.32 | 287.99 | 690.6 | 16.8 | -67.7
NWSE, Sec. 21, T6S, R91W | 787 | 15.96 | 286.25 | 778.4 | 23.8 | -90.4
Citing Type: Planned or Actual | 879 | 16.65 | 286.25 | 866.7 | 31.1 | -115.2
Actual | 970 | 17.3 | 285.71 | 953.7 | 38.4 | -140.7
Deviation Indicator | 1030 | 17.62 | 286.03 | 1011 | 43.3 | -158
0 | 1162 | 18.13 | 285.43 | 1136.6 | 54.3 | -197
North Reference | 1256 | 18.57 | 280.57 | 1225.8 | 60.9 | -225.9
True | 1351 | 17.63 | 282.91 | 1316.1 | 66.9 | -254.8
Grid Type | 1445 | 17.7 | 283.08 | 1405.7 | 73.3 | -282.5
#VALUE! | 1540 | 17.55 | 282.19 | 1496.2 | 79.6 | -310.6
| 1634 | 18.44 | 284.39 | 1585.6 | 86.3 | -338.9
| 1728 | 17.29 | 285.37 | 1675.1 | 93.7 | -366.7
| 1823 | 17.23 | 286.18 | 1765.8 | 101.4 | -393.9
| 1916 | 16.73 | 284.68 | 1854.8 | 108.6 | -420
| 2009 | 17.46 | 282.13 | 1943.7 | 114.9 | -446.6
| 2103 | 18.63 | 283.78 | 2033 | 121.4 | -475
| 2198 | 17.84 | 284.54 | 2123.3 | 128.7 | -503.8
| 2292 | 17.41 | 284.16 | 2212.8 | 135.8 | -531.4
| 2386 | 17.46 | 283.85 | 2302.5 | 142.6 | -558.7
| 2481 | 17.21 | 283.67 | 2393.2 | 149.3 | -586.2
| 2575 | 16.8 | 281.79 | 2483.1 | 155.4 | -613
| 2670 | 17.85 | 282.14 | 2573.8 | 161.2 | -640.7
| 2764 | 18.27 | 281.31 | 2663.2 | 167.2 | -669.2
| 2858 | 17.66 | 284.2 | 2752.6 | 173.6 | -697.5
| 2952 | 17.46 | 282.82 | 2842.2 | 180.2 | -725.1
| 3046 | 17.23 | 286.27 | 2931.9 | 187.2 | -752.2
| 3140 | 17.94 | 284.69 | 3021.5 | 194.8 | -779.6
| 3234 | 17.06 | 287.33 | 3111.2 | 202.6 | -806.7
| 3328 | 17.23 | 286.73 | 3201 | 210.7 | -833.2
| 3421 | 17.06 | 286.8 | 3289.9 | 218.6 | -859.5
| 3516 | 16.44 | 286.54 | 3380.8 | 226.4 | -885.7
| 3610 | 16.09 | 289.08 | 3471.1 | 234.5 | -910.8
| 3706 | 15.22 | 285.8 | 3563.5 | 242.3 | -935.5
| 3800 | 14.51 | 285.75 | 3654.4 | 248.8 | -958.7
| 3895 | 13.74 | 283.09 | 3746.5 | 254.6 | -981.1
| 3989 | 12.29 | 282.65 | 3838.1 | 259.3 | -1001.8
| 4083 | 11.05 | 283.87 | 3930.1 | 263.7 | -1020.3
| 4177 | 11.43 | 287.5 | 4022.3 | 268.6 | -1037.9
| 4271 | 10.55 | 286.98 | 4114.6 | 273.9 | -1055
| 4366 | 9.29 | 284.8 | 4208.2 | 278.4 | -1070.7
| 4459 | 8.87 | 278.11 | 4300 | 281.4 | -1085.1
| 4553 | 8.2 | 275.02 | 4393 | 283 | -1098.9
| 4648 | 7.46 | 276.18 | 4487.1 | 284.2 | -1111.8
| 4741 | 6.66 | 278.17 | 4579.4 | 285.7 | -1123.2
| 4836 | 5.78 | 278.18 | 4673.8 | 287.1 | -1133.4
| 4930 | 5.54 | 275.37 | 4767.4 | 288.2 | -1142.6
| 5024 | 4.7 | 271.91 | 4861 | 288.8 | -1150.9
| 5118 | 3.61 | 277.92 | 4954.8 | 289.3 | -1157.7
| 5213 | 2.64 | 278.93 | 5049.6 | 290.1 | -1162.8
| 5308 | 2.2 | 268.92 | 5144.5 | 290.4 | -1166.8
| 5403 | 1.06 | 285.77 | 5239.5 | 290.6 | -1169.5
| 5498 | 1.2 | 276.67 | 5334.5 | 290.9 | -1171.3
| 5593 | 0.64 | 302.43 | 5429.5 | 291.3 | -1172.7
| 5683 | 0.44 | 286.33 | 5519.5 | 291.7 | -1173.5
| 5782 | 1.14 | 270.22 | 5618.4 | 291.8 | -1174.9
| 5876 | 0.92 | 258.18 | 5712.4 | 291.7 | -1176.5
| 5971 | 1.08 | 333.89 | 5807.4 | 292.3 | -1177.7
| 6066 | 1.14 | 55.03 | 5902.4 | 293.6 | -1177.3
| 6162 | 1.42 | 125.85 | 5998.4 | 293.5 | -1175.5
| 6257 | 1.03 | 128.48 | 6093.4 | 292.3 | -1173.9
| 6352 | 0.44 | 188.54 | 6188.4 | 291.4 | -1173.3
| 6447 | 0.82 | 257.98 | 6283.4 | 290.9 | -1174
| 6533 | 0.64 | 270.93 | 6369.4 | 290.8 | -1175.1
| 6628 | 0.97 | 291.37 | 6464.3 | 291.1 | -1176.4
| 6723 | 0.79 | 203.83 | 6559.3 | 290.8 | -1177.4
| 6817 | 0.71 | 231.02 | 6653.3 | 289.8 | -1178.1
| 6912 | 0.81 | 291.53 | 6748.3 | 289.7 | -1179.2
| 7007 | 0.4 | 209.02 | 6843.3 | 289.6 | -1180
| 7101 | 0.18 | 9.5 | 6937.3 | 289.5 | -1180.1
| 7196 | 0.45 | 334.59 | 7032.3 | 290 | -1180.3
| 7290 | 0.71 | 33.66 | 7126.3 | 290.8 | -1180.1
| 7385 | 0.23 | 350 | 7221.3 | 291.5 | -1179.8
| 7478 | 0.62 | 266.41 | 7314.3 | 291.6 | -1180.3
| 7572 | 0.67 | 305.89 | 7408.3 | 291.9 | -1181.3
| 7667 | 1.23 | 74.72 | 7503.3 | 292.5 | -1180.7
| 7762 | 1.14 | 73.23 | 7598.3 | 293 | -1178.9
| 7857 | 0.7 | 26.56 | 7693.3 | 293.8 | -1177.7
| 7951 | 1.14 | 13.99 | 7787.3 | 295.3 | -1177.2
| 8046 | 1.06 | 4.32 | 7882.2 | 297.1 | -1176.9
| 8091 | 1.16 | 25.63 | 7927.2 | 297.9 | -1176.7
| 8151 | 1.29 | 54.04 | 7987.2 | 298.8 | -1175.9

## Lookup (hidden)
North Reference | RetunValue | Grid Type | ReturnValue | Deviation Indicator | ReturnValue
| 2 |  | 0 |  | 1
True |  | SPCS-Colorado Central-NAD27 |  | Directional
Grid |  | SPCS-Colorado Central-NAD83 |  | High Angle
|  | SPCS-Colorado North-NAD27 |  | Horizontal
SPCS-Colorado North-NAD83
SPCS-Colorado South-NAD27
SPCS-Colorado South-NAD83
UTM-Zone 12 NAD27
UTM-Zone 12 NAD83
UTM-Zone 13 NAD27
UTM-Zone 13 NAD83