## Data
Header Information | measured depth (ft) | inclination (°) | azimuth (°) | true vertical depth (ft) | northing +N/-S (ft) | easting +E/-W (ft)
Operator Name | 0 | 0 | 290.54 | 0 | 0 | 0
| 17 | 0 | 290.54 | 17 | 0 | 0
Operator Number | 144 | 0.57 | 290.54 | 144 | 0.22 | -0.59
| 237 | 0.87 | 233.11 | 236.99 | -0.04 | -1.59
Well Name and Number | 328 | 1.92 | 210.87 | 327.96 | -1.76 | -2.92
| 419 | 3.44 | 213.54 | 418.86 | -5.35 | -5.21
API Number (if available) | 510 | 5.28 | 210.15 | 509.59 | -11.24 | -8.83
| 601 | 6 | 207.89 | 600.15 | -19.07 | -13.15
Location: QQ SEC TWP RGE | 692 | 6.39 | 207.85 | 690.62 | -27.75 | -17.75
| 782 | 6.18 | 205.25 | 780.08 | -36.56 | -22.15
Citing Type: Planned or Actual | 839 | 5.89 | 207.09 | 836.77 | -41.94 | -24.79
| 961 | 6.34 | 207.12 | 958.07 | -53.51 | -30.71
Deviation Indicator | 1052 | 7.06 | 209.18 | 1048.45 | -62.86 | -35.73
0 | 1143 | 7.97 | 201.02 | 1138.67 | -73.63 | -40.72
North Reference | 1234 | 8.62 | 198.11 | 1228.72 | -86 | -45.1
0 | 1326 | 8.02 | 192.55 | 1319.75 | -98.82 | -48.64
Grid Type | 1417 | 7.08 | 182.83 | 1409.96 | -110.62 | -50.3
#VALUE! | 1508 | 5.61 | 185.51 | 1500.4 | -120.65 | -51
| 1593 | 4.58 | 201.66 | 1585.07 | -127.94 | -52.65
| 1678 | 3.74 | 212.82 | 1669.85 | -133.42 | -55.41
| 1764 | 4.88 | 208.37 | 1755.6 | -139 | -58.67
| 1849 | 5 | 209.48 | 1840.29 | -145.41 | -62.21
| 1934 | 5.09 | 208.19 | 1924.96 | -151.95 | -65.81
| 2020 | 4.12 | 208.77 | 2010.68 | -158.02 | -69.1
| 2105 | 3.84 | 201.33 | 2095.48 | -163.35 | -71.61
| 2190 | 5.2 | 205.31 | 2180.21 | -169.49 | -74.29
| 2276 | 6.58 | 204.68 | 2265.75 | -177.49 | -78.01
| 2361 | 6.44 | 206.19 | 2350.2 | -186.19 | -82.15
| 2446 | 6.82 | 204.92 | 2434.64 | -195.04 | -86.38
| 2531 | 6.96 | 203.82 | 2519.02 | -204.33 | -90.59
| 2616 | 8.66 | 205.82 | 2603.23 | -214.8 | -95.45
| 2703 | 7.88 | 209.99 | 2689.33 | -225.87 | -101.29
| 2789 | 6.75 | 210.97 | 2774.63 | -235.31 | -106.83
| 2876 | 8.13 | 202.95 | 2860.89 | -245.36 | -111.86
| 2962 | 9.78 | 197.59 | 2945.84 | -257.92 | -116.44
| 3048 | 9.95 | 196.45 | 3030.57 | -272.01 | -120.75
| 3135 | 9.97 | 198.94 | 3116.26 | -286.34 | -125.33
| 3221 | 8.3 | 206.51 | 3201.17 | -298.94 | -130.52
| 3308 | 7.78 | 214.64 | 3287.32 | -309.4 | -136.67
| 3394 | 7.08 | 219.22 | 3372.6 | -318.3 | -143.33
| 3481 | 6.16 | 217.4 | 3459.02 | -326.16 | -149.55
| 3567 | 5.73 | 203.65 | 3544.56 | -333.76 | -154.08
| 3654 | 5.55 | 203.16 | 3631.14 | -341.6 | -157.47
| 3740 | 5.26 | 209.72 | 3716.75 | -348.85 | -161.06
| 3827 | 4.57 | 214.09 | 3803.43 | -355.19 | -164.98
| 3913 | 4.92 | 198.11 | 3889.14 | -361.53 | -168.05
| 3999 | 5.85 | 190.7 | 3974.76 | -369.34 | -170.01
| 4084 | 6.88 | 191.9 | 4059.24 | -378.58 | -171.86
| 4170 | 8.06 | 197.41 | 4144.51 | -389.37 | -174.73
| 4255 | 8.71 | 200.74 | 4228.6 | -401.08 | -178.79
| 4340 | 7.72 | 201.3 | 4312.73 | -412.42 | -183.15
| 4426 | 6.23 | 207.27 | 4398.09 | -421.95 | -187.38
| 4511 | 5.88 | 207.48 | 4482.61 | -429.91 | -191.5
| 4597 | 7.33 | 208.07 | 4568.04 | -438.66 | -196.12
| 4682 | 7.67 | 214.18 | 4652.31 | -448.13 | -201.86
| 4768 | 8.4 | 212.75 | 4737.47 | -458.17 | -208.48
| 4853 | 7.61 | 202.62 | 4821.65 | -468.58 | -214
| 4938 | 6.29 | 194.28 | 4906.02 | -478.29 | -217.32
| 5023 | 6.47 | 195.97 | 4990.49 | -487.41 | -219.78
| 5109 | 6.98 | 197.14 | 5075.9 | -497.06 | -222.66
| 5194 | 7.14 | 195.05 | 5160.26 | -507.1 | -225.55
| 5279 | 7.02 | 195.85 | 5244.61 | -517.19 | -228.34
| 5365 | 5.76 | 199.49 | 5330.07 | -526.32 | -231.22
| 5450 | 5.96 | 201.51 | 5414.63 | -534.45 | -234.26
| 5535 | 6.07 | 198.79 | 5499.16 | -542.81 | -237.32
| 5621 | 5 | 196.23 | 5584.76 | -550.71 | -239.83
| 5706 | 4.12 | 195.84 | 5669.49 | -557.2 | -241.7
| 5791 | 3.49 | 193.09 | 5754.3 | -562.66 | -243.12
| 5877 | 1.68 | 185.92 | 5840.21 | -566.46 | -243.85
| 5962 | 0.58 | 6.88 | 5925.2 | -567.28 | -243.92
| 6047 | 1.34 | 350.71 | 6010.19 | -565.87 | -244.03
| 6132 | 1.24 | 330.19 | 6095.17 | -564.09 | -244.65
| 6218 | 1.18 | 304.69 | 6181.15 | -562.78 | -245.84
| 6303 | 1.55 | 298.25 | 6266.13 | -561.74 | -247.57
| 6389 | 1.74 | 292.73 | 6352.09 | -560.68 | -249.8
| 6474 | 1.85 | 300.06 | 6437.05 | -559.49 | -252.18
| 6560 | 2 | 308.27 | 6523 | -557.87 | -254.56
| 6645 | 2.27 | 310.9 | 6607.94 | -555.85 | -256.99
| 6730 | 2.51 | 318.89 | 6692.87 | -553.34 | -259.49
| 6773 | 2.53 | 324.23 | 6735.83 | -551.87 | -260.66
| 6816 | 5.28 | 354.04 | 6778.73 | -549.13 | -261.43
| 6858 | 10.37 | 2.12 | 6820.32 | -543.42 | -261.49
| 6901 | 15.82 | 4.39 | 6862.19 | -533.7 | -260.89
| 6943 | 20.74 | 5.51 | 6902.06 | -520.59 | -259.74
| 6986 | 25.17 | 3.75 | 6941.64 | -503.87 | -258.41
| 7028 | 28.55 | 2.68 | 6979.11 | -484.93 | -257.36
| 7071 | 31.05 | 1.8 | 7016.42 | -463.58 | -256.53
| 7114 | 34.07 | 359.3 | 7052.66 | -440.45 | -256.33
| 7156 | 37.38 | 359.13 | 7086.75 | -415.93 | -256.66
| 7199 | 39.77 | 358.73 | 7120.36 | -389.12 | -257.17
| 7242 | 41.03 | 358.57 | 7153.11 | -361.26 | -257.82
| 7285 | 45.34 | 358.08 | 7184.46 | -331.85 | -258.69
| 7327 | 46.13 | 356.35 | 7213.77 | -301.82 | -260.15
| 7370 | 46.43 | 355.01 | 7243.49 | -270.83 | -262.5
| 7413 | 50.6 | 355.3 | 7271.97 | -238.74 | -265.21
| 7455 | 53.74 | 358.29 | 7297.73 | -205.63 | -267.05
| 7498 | 56.84 | 359.71 | 7322.21 | -170.29 | -267.66
| 7541 | 59.23 | 0.17 | 7344.97 | -133.81 | -267.69
| 7584 | 64.56 | 1.58 | 7365.22 | -95.9 | -267.1
| 7626 | 71.45 | 2.14 | 7380.95 | -57 | -265.84
| 7669 | 77.1 | 2.87 | 7392.59 | -15.67 | -264.02
| 7711 | 80.65 | 2.46 | 7400.7 | 25.49 | -262.11
| 7741 | 82.234 | 2.467 | 7405.16 | 55.13 | -260.83
| 7754 | 82.92 | 2.47 | 7406.84 | 68.01 | -260.28
| 7807 | 86.85 | 2.38 | 7411.57 | 120.74 | -258.05
| 7897 | 89.69 | 3.21 | 7414.28 | 210.58 | -253.66
| 7940 | 89.88 | 3.16 | 7414.44 | 253.51 | -251.27
| 8026 | 89.51 | 359.93 | 7414.9 | 339.47 | -248.95
| 8113 | 88.74 | 359.25 | 7416.23 | 426.46 | -249.57
| 8199 | 90.25 | 359.7 | 7416.99 | 512.45 | -250.36
| 8286 | 90.15 | 359.77 | 7416.68 | 599.45 | -250.76
| 8372 | 90.59 | 359.13 | 7416.13 | 685.44 | -251.59
| 8459 | 90.74 | 358.88 | 7415.12 | 772.42 | -253.1
| 8545 | 91.79 | 357.94 | 7413.22 | 858.36 | -255.49
| 8632 | 90.49 | 357.53 | 7411.49 | 945.28 | -258.92
| 8718 | 89.45 | 357.75 | 7411.53 | 1031.2 | -262.46
| 8804 | 87.07 | 355.38 | 7414.15 | 1117 | -267.61
| 8891 | 88.95 | 355.81 | 7417.17 | 1203.68 | -274.29
| 8978 | 88.68 | 355.83 | 7418.97 | 1290.43 | -280.63
| 9064 | 90.62 | 357.02 | 7419.49 | 1376.26 | -285.99
| 9149 | 90.8 | 357.36 | 7418.44 | 1461.15 | -290.16
| 9235 | 90.43 | 356.67 | 7417.52 | 1547.03 | -294.64
| 9320 | 89.23 | 356.27 | 7417.77 | 1631.86 | -299.87
| 9406 | 90.46 | 356.96 | 7418 | 1717.71 | -304.95
| 9491 | 90.68 | 357.71 | 7417.15 | 1802.61 | -308.9
| 9576 | 91.08 | 358.47 | 7415.85 | 1887.56 | -311.73
| 9662 | 91.29 | 359.17 | 7414.07 | 1973.52 | -313.5
| 9747 | 89.11 | 358.57 | 7413.77 | 2058.5 | -315.18
| 9833 | 88.15 | 358.76 | 7415.83 | 2144.45 | -317.18
| 9918 | 87.66 | 0.36 | 7418.94 | 2229.38 | -317.84
| 10003 | 88.18 | 1.07 | 7422.02 | 2314.32 | -316.78
| 10088 | 89.23 | 358.79 | 7423.94 | 2399.29 | -316.88
| 10174 | 89.26 | 0.1 | 7425.08 | 2485.28 | -317.71
| 10259 | 89.75 | 1.92 | 7425.81 | 2570.26 | -316.21
| 10345 | 90.95 | 2.49 | 7425.29 | 2656.19 | -312.91
| 10430 | 92.53 | 1.35 | 7422.71 | 2741.1 | -310.06
| 10515 | 91.81 | 1.49 | 7419.49 | 2826.01 | -307.95
| 10600 | 92.15 | 359.77 | 7416.55 | 2910.95 | -307.02
| 10643 | 91.84 | 359.62 | 7415.05 | 2953.93 | -307.25
| 10685 | 92.28 | 359.57 | 7413.54 | 2995.9 | -307.55
| 10728 | 92.4 | 358.81 | 7411.79 | 3038.86 | -308.15
| 10770 | 91.81 | 358.09 | 7410.24 | 3080.81 | -309.29
| 10813 | 91.6 | 357.43 | 7408.97 | 3123.76 | -310.97
| 10856 | 91.91 | 357.25 | 7407.65 | 3166.7 | -312.96
| 10941 | 90.8 | 356.13 | 7405.64 | 3251.53 | -317.87
| 11026 | 89.32 | 355 | 7405.55 | 3336.27 | -324.44
| 11111 | 90.43 | 355.13 | 7405.73 | 3420.95 | -331.75
| 11197 | 90.65 | 355.27 | 7404.92 | 3506.65 | -338.95
| 11282 | 88.55 | 355.01 | 7405.52 | 3591.33 | -346.15
| 11367 | 90.15 | 353.1 | 7406.48 | 3675.87 | -354.95
| 11453 | 90.22 | 355 | 7406.2 | 3761.4 | -363.87
| 11538 | 91.88 | 355.01 | 7404.65 | 3846.06 | -371.27
| 11624 | 87.94 | 353.75 | 7404.78 | 3931.63 | -379.69
| 11709 | 87.63 | 353.3 | 7408.07 | 4016.02 | -389.27
| 11794 | 87.9 | 351.8 | 7411.38 | 4100.24 | -400.28
| 11895 | 87.9 | 351.8 | 7415.08 | 4200.14 | -414.67

## Lookup (hidden)
North Reference | RetunValue | Grid Type | ReturnValue | Deviation Indicator | ReturnValue
| 1 |  | 0 |  | 1
True |  | SPCS-Colorado Central-NAD27 |  | Directional
Grid |  | SPCS-Colorado Central-NAD83 |  | High Angle
|  | SPCS-Colorado North-NAD27 |  | Horizontal
SPCS-Colorado North-NAD83
SPCS-Colorado South-NAD27
SPCS-Colorado South-NAD83
UTM-Zone 12 NAD27
UTM-Zone 12 NAD83
UTM-Zone 13 NAD27
UTM-Zone 13 NAD83