## Data
Header Information | measured depth (ft) | inclination (°) | azimuth (°) | true vertical depth (ft) | northing +N/-S (ft) | easting +E/-W (ft)
Operator Name | 0 | 0 | 0 | 0 | 0 | 0
WPX Energy Rocky Mountain LLC | 126 | 0 | 0 | 126 | 0 | 0
Operator Number | 155 | 0.4 | 151.9 | 155 | -0.1 | 0
96850 | 186 | 0.7 | 124.2 | 186 | -0.3 | 0.3
Well Name and Number | 217 | 1.5 | 119.4 | 217 | -0.6 | 0.8
Federal RGU 33-35-198 | 248 | 1.6 | 124.8 | 248 | -1 | 1.5
API Number (if available) | 278 | 2 | 113.9 | 278 | -1.5 | 2.3
05-103-11803-00 | 309 | 2.2 | 112.2 | 308.9 | -2.3 | 3.5
Location: QQ SEC TWP RGE | 340 | 2.9 | 107.4 | 339.9 | -2.4 | 4.8
NESW, Sec. 35, T1S, R98W | 387 | 3.6 | 92.6 | 386.8 | -2.8 | 7.4
Citing Type: Planned or Actual | 432 | 5.1 | 99.3 | 431.7 | -3.2 | 10.8
Actual | 479 | 5.8 | 102.2 | 478.5 | -4.1 | 15.2
Deviation Indicator | 524 | 6.2 | 95.8 | 523.2 | -4.8 | 19.8
0 | 571 | 7.3 | 97.7 | 569.9 | -5.4 | 25.3
North Reference | 616 | 8 | 98.7 | 614.5 | -6.3 | 31.2
True | 709 | 9.1 | 104 | 706.5 | -9 | 44.7
Grid Type | 801 | 9.9 | 102.1 | 797.2 | -12.5 | 59.5
#VALUE! | 893 | 11 | 106.8 | 887.7 | -16.7 | 75.7
| 987 | 11.2 | 104 | 979.9 | -21.5 | 93.1
| 1080 | 11.5 | 105.7 | 1071.1 | -26.2 | 110.8
| 1175 | 11.8 | 104.6 | 1164.2 | -31.2 | 129.3
| 1268 | 11.7 | 102 | 1255.2 | -35.5 | 147.7
| 1363 | 12 | 106.2 | 1348.2 | -40.3 | 166.7
| 1457 | 11.3 | 109.7 | 1440.3 | -46.1 | 184.7
| 1552 | 10.8 | 107.6 | 1533.5 | -51.9 | 202
| 1646 | 11.1 | 103.8 | 1625.8 | -56.8 | 219.1
| 1741 | 11.6 | 103.9 | 1718.9 | -61.2 | 237.3
| 1835 | 12 | 105 | 1810.9 | -66 | 255.9
| 1929 | 12 | 105 | 1902.9 | -71.1 | 274.8
| 2023 | 12.4 | 103.9 | 1994.8 | -76.1 | 294
| 2117 | 13.1 | 106.1 | 2086.4 | -81.4 | 314.1
| 2212 | 13.2 | 107.4 | 2179 | -87.7 | 334.7
| 2306 | 13.9 | 106.2 | 2270.3 | -94 | 355.8
| 2401 | 14.4 | 106.4 | 2362.5 | -100.5 | 378.1
| 2496 | 15.2 | 107.2 | 2454.3 | -107.6 | 401.3
| 2590 | 15.8 | 109.6 | 2544.9 | -115.5 | 425.2
| 2685 | 14.5 | 108.2 | 2636.6 | -123.5 | 448.7
| 2778 | 13.9 | 108.4 | 2726.7 | -130.7 | 470.3
| 2873 | 14.2 | 111.4 | 2818.9 | -138.6 | 492
| 2967 | 12.8 | 108.6 | 2910.3 | -146.1 | 512.6
| 3062 | 10.3 | 106.4 | 3003.4 | -151.8 | 530.7
| 3154 | 9.6 | 102.8 | 3094 | -155.9 | 546.1
| 3248 | 9 | 103.3 | 3186.8 | -159.3 | 560.9
| 3343 | 8.9 | 101.6 | 3280.6 | -162.5 | 575.3
| 3437 | 9.6 | 102.2 | 3373.4 | -165.6 | 590.1
| 3532 | 10.1 | 101.8 | 3467 | -169 | 606
| 3625 | 10.2 | 103.2 | 3558.5 | -172.5 | 622
| 3719 | 10.6 | 105 | 3651 | -176.7 | 638.5
| 3814 | 9.9 | 106.4 | 3744.5 | -181.2 | 654.7
| 3857 | 9.9 | 106.5 | 3786.8 | -183.3 | 661.8
| 3909 | 9.3 | 105.5 | 3838.1 | -185.7 | 670.2
| 4003 | 8 | 105.7 | 3931 | -189.5 | 683.8
| 4097 | 7.2 | 104.2 | 4024.2 | -192.7 | 695.8
| 4191 | 6.9 | 103.5 | 4117.5 | -195.5 | 707
| 4286 | 7.7 | 105.5 | 4211.7 | -198.5 | 718.7
| 4380 | 8.7 | 108.7 | 4304.8 | -202.5 | 731.5
| 4475 | 10.1 | 103.2 | 4398.5 | -206.7 | 746.4
| 4569 | 9.9 | 100.8 | 4491 | -210.1 | 762.3
| 4664 | 9.4 | 99.7 | 4584.7 | -212.9 | 778
| 4757 | 9 | 101.4 | 4676.5 | -215.6 | 792.6
| 4852 | 8.9 | 105.2 | 4770.4 | -219 | 807
| 4947 | 9.9 | 99.4 | 4864.1 | -222.3 | 822.2
| 5040 | 9.6 | 103.3 | 4955.7 | -225.4 | 837.6
| 5135 | 9.5 | 106.9 | 5049.4 | -229.5 | 852.8
| 5229 | 10.4 | 107.6 | 5142 | -234.3 | 868.3
| 5324 | 10.4 | 110.8 | 5235.4 | -240 | 884.5
| 5418 | 11.5 | 107 | 5327.7 | -245.7 | 901.4
| 5512 | 10.6 | 106.5 | 5420 | -250.9 | 918.6
| 5607 | 9.6 | 106.8 | 5513.5 | -255.7 | 934.6
| 5701 | 11.3 | 102.5 | 5606 | -259.9 | 951.1
| 5795 | 10.9 | 102.6 | 5698.2 | -263.9 | 968.8
| 5890 | 10.6 | 101.7 | 5791.5 | -267.6 | 986.1
| 5985 | 8.9 | 106.8 | 5885.2 | -271.5 | 1001.7
| 6080 | 7.9 | 109.5 | 5979.1 | -275.8 | 1014.9
| 6174 | 6.6 | 118.8 | 6072.4 | -280.6 | 1025.7
| 6268 | 5.8 | 116.9 | 6165.8 | -285.3 | 1034.7
| 6363 | 7.5 | 101.7 | 6260.2 | -288.7 | 1045
| 6457 | 7.9 | 97.7 | 6353.4 | -290.8 | 1057.4
| 6549 | 8.9 | 98.9 | 6444.4 | -292.8 | 1070.7
| 6644 | 10.2 | 97.8 | 6538 | -295.1 | 1086.3
| 6739 | 9.8 | 97.5 | 6631.6 | -297.3 | 1102.7
| 6834 | 9.2 | 97.1 | 6725.3 | -299.3 | 1118.2
| 6928 | 8.8 | 97.2 | 6818.1 | -301.1 | 1132.8
| 7022 | 7.9 | 100.6 | 6911.1 | -303.2 | 1146.3
| 7117 | 7.6 | 100.7 | 7005.3 | -305.6 | 1158.9
| 7211 | 6.9 | 102.9 | 7098.5 | -308 | 1170.5
| 7305 | 5.4 | 106.1 | 7192 | -310.5 | 1180.3
| 7399 | 4.5 | 110.8 | 7285.6 | -313 | 1188
| 7493 | 2.7 | 110.8 | 7379.4 | -315.1 | 1193.5
| 7588 | 2.2 | 121.2 | 7474.4 | -316.8 | 1197.1
| 7681 | 1.6 | 139.2 | 7567.3 | -318.7 | 1199.5
| 7775 | 1 | 176.4 | 7661.3 | -320.5 | 1200.4
| 7854 | 1.4 | 152.2 | 7740.3 | -322.1 | 1200.9
| 7949 | 1.3 | 165.2 | 7835.2 | -324.2 | 1201.7
| 7963 | 1.2 | 168.5 | 7849.2 | -324.5 | 1201.8
| 8057 | 0.1 | 222.8 | 7943.2 | -325.5 | 1201.9
| 8151 | 0.7 | 318.7 | 8037.2 | -325.1 | 1201.5
| 8245 | 0.7 | 285 | 8131.2 | -324.5 | 1200.6
| 8339 | 1.2 | 299.2 | 8225.2 | -323.9 | 1199.1
| 8432 | 0.9 | 293 | 8318.2 | -323.1 | 1197.6
| 8526 | 1.4 | 319.1 | 8412.2 | -322 | 1196.2
| 8618 | 0.9 | 307.3 | 8504.2 | -320.7 | 1194.9
| 8712 | 0.9 | 17.1 | 8598.1 | -319.5 | 1194.5
| 8805 | 0.7 | 28.1 | 8691.1 | -318.3 | 1195
| 8899 | 2 | 23.1 | 8785.1 | -316.3 | 1195.9
| 8992 | 1.8 | 10.8 | 8878.1 | -313.4 | 1196.8
| 9085 | 1.2 | 352.4 | 8971 | -311 | 1197
| 9135 | 1.2 | 339.5 | 9021 | -310 | 1196.7
| 9228 | 1.2 | 343.9 | 9114 | -308.1 | 1196.1
| 9273 | 0.7 | 354 | 9159 | -307.4 | 1195.9
| 9366 | 0.8 | 90.1 | 9252 | -306.8 | 1196.5
| 9460 | 0.8 | 45.7 | 9346 | -306.4 | 1197.7
| 9553 | 1.4 | 80.9 | 9439 | -305.8 | 1199.2
| 9647 | 0.8 | 92 | 9532.9 | -305.6 | 1201
| 9741 | 0.9 | 131.2 | 9626.9 | -306.1 | 1202.2
| 9834 | 1.2 | 168.1 | 9719.9 | -307.5 | 1203
| 9928 | 0.7 | 209 | 9813.9 | -309 | 1202.9
| 10022 | 0.5 | 160.4 | 9907.9 | -309.9 | 1202.8
| 10116 | 1.3 | 214.4 | 10001.9 | -311.2 | 1202.3
| 10138 | 1.9 | 219.2 | 10023.9 | -311.7 | 1201.9
| 10230 | 2.5 | 228 | 10115.8 | -314.2 | 1199.5
| 10304 | 2.7 | 230.5 | 10189.7 | -316.4 | 1196.9
| 10397 | 1.1 | 251.7 | 10282.7 | -318 | 1194.4
| 10491 | 1.8 | 225.1 | 10376.7 | -319.4 | 1192.5
| 10586 | 2.6 | 204.7 | 10471.6 | -322.4 | 1190.5
| 10680 | 3 | 193.9 | 10565.5 | -326.7 | 1189.1
| 10773 | 1.9 | 188.8 | 10658.4 | -330.6 | 1188.2
| 10820 | 1.2 | 173.2 | 10705.4 | -331.8 | 1188.2
| 10912 | 0.5 | 250 | 10797.4 | -332.9 | 1187.9
| 10961 | 0.3 | 286.2 | 10846.4 | -333 | 1187.6
| 11055 | 0.3 | 353 | 10940.4 | -332.7 | 1187.3
| 11150 | 0.7 | 224.8 | 11035.4 | -332.8 | 1186.9
| 11244 | 0.8 | 69.5 | 11129.4 | -333 | 1187.1
| 11337 | 1.6 | 93.1 | 11222.3 | -332.8 | 1189
| 11431 | 1 | 87.5 | 11316.3 | -332.9 | 1191.1
| 11525 | 0.6 | 37.8 | 11410.3 | -332.5 | 1192.3
| 11618 | 0.5 | 356.1 | 11503.3 | -331.7 | 1192.5
| 11712 | 0.7 | 333.6 | 11597.3 | -330.7 | 1192.2
| 11791 | 0.7 | 315 | 11676.3 | -330 | 1191.7
| 11898 | 0.9 | 294.6 | 11783.3 | -329.2 | 1190.5
| 11992 | 0.9 | 273.2 | 11877.3 | -328.8 | 1189
| 12085 | 1.1 | 284.2 | 11970.3 | -328.6 | 1187.5
| 12179 | 1.8 | 240 | 12064.2 | -329.1 | 1185.3
| 12273 | 2.7 | 247 | 12158.2 | -330.7 | 1182
| 12366 | 4.2 | 238 | 12251 | -333.3 | 1177.1
| 12436 | 4.2 | 238 | 12320.8 | -336 | 1172.7

## Lookup (hidden)
North Reference | RetunValue | Grid Type | ReturnValue | Deviation Indicator | ReturnValue
| 2 |  | 0 |  | 1
True |  | SPCS-Colorado Central-NAD27 |  | Directional
Grid |  | SPCS-Colorado Central-NAD83 |  | High Angle
|  | SPCS-Colorado North-NAD27 |  | Horizontal
SPCS-Colorado North-NAD83
SPCS-Colorado South-NAD27
SPCS-Colorado South-NAD83
UTM-Zone 12 NAD27
UTM-Zone 12 NAD83
UTM-Zone 13 NAD27
UTM-Zone 13 NAD83