## Data
Header Information | measured depth (ft) | inclination (°) | azimuth (°) | true vertical depth (ft) | northing +N/-S (ft) | easting +E/-W (ft)
Operator Name | 0 | 0 | 0 | 0 | 0 | 0
WPX Energy Rocky Mountain, LLC | 74 | 0.18 | 230.89 | 74 | -0.1 | -0.1
Operator Number | 177 | 2.55 | 297.07 | 177 | 0.9 | -2.3
96850 | 269 | 4.49 | 294.26 | 268.8 | 3.3 | -7.4
Well Name and Number | 360 | 6.95 | 288.9 | 359.3 | 6.5 | -15.8
GM 343-22 | 451 | 9.24 | 286.61 | 449.4 | 10.4 | -28
API Number (if available) | 543 | 11.79 | 289.34 | 539.9 | 15.6 | -44
05-045-20470-00 | 614 | 15.62 | 289.16 | 608.8 | 21.2 | -59.9
Location: QQ SEC TWP RGE | 706 | 19.1 | 284.26 | 696.6 | 28.9 | -86.2
NWSW, Sec. 23, T6S, R96W | 797 | 19.96 | 286.01 | 782.4 | 36.9 | -115.5
Citing Type: Planned or Actual | 888 | 21.63 | 286.89 | 867.5 | 46 | -146.5
Actual | 910 | 22.34 | 287.33 | 887.9 | 48.5 | -154.4
Deviation Indicator | 919 | 22.34 | 287.33 | 896.2 | 49.5 | -157.6
Directional | 1006 | 22.69 | 287.76 | 976.5 | 59.6 | -189.4
North Reference | 1070 | 22.98 | 286.32 | 1035.5 | 66.8 | -213.2
True | 1165 | 23.64 | 286.66 | 1122.8 | 77.5 | -249.2
Grid Type | 1261 | 24.65 | 288.95 | 1210.4 | 89.5 | -286.6
#VALUE! | 1357 | 24.89 | 288.04 | 1297.5 | 102.3 | -324.7
| 1452 | 23.57 | 291.2 | 1384.2 | 115.3 | -361.5
| 1548 | 23.65 | 290.39 | 1472.1 | 129 | -397.4
| 1643 | 24.27 | 289 | 1559 | 142 | -433.7
| 1739 | 24.44 | 288.55 | 1646.4 | 154.7 | -471.2
| 1835 | 24.03 | 286.47 | 1734 | 166.6 | -508.8
| 1928 | 24.45 | 288.84 | 1818.8 | 178.2 | -545.1
| 2024 | 23.9 | 287.24 | 1906.3 | 190.4 | -582.5
| 2119 | 23.6 | 290.45 | 1993.3 | 202.7 | -618.7
| 2215 | 22.56 | 289.28 | 2081.6 | 215.5 | -654.1
| 2311 | 23.21 | 288.65 | 2170.1 | 227.6 | -689.4
| 2406 | 23.57 | 290.5 | 2257.3 | 240.3 | -724.9
| 2501 | 24.11 | 292.34 | 2344.1 | 254.3 | -760.7
| 2595 | 24.05 | 291.65 | 2430 | 268.7 | -796.2
| 2690 | 23.43 | 290.88 | 2516.9 | 282.5 | -831.9
| 2785 | 23.13 | 288.56 | 2604.2 | 295.2 | -867.2
| 2881 | 23.3 | 288 | 2692.4 | 307.1 | -903.2
| 2976 | 23.63 | 287.26 | 2779.6 | 318.5 | -939.2
| 3070 | 23.79 | 285.39 | 2865.6 | 329.1 | -975.5
| 3162 | 23.24 | 285.57 | 2950 | 338.9 | -1010.9
| 3258 | 22.63 | 287.52 | 3038.4 | 349.6 | -1046.7
| 3353 | 23.48 | 288.78 | 3125.8 | 361.2 | -1082.1
| 3448 | 23.72 | 288.02 | 3212.9 | 373.2 | -1118.1
| 3544 | 23.65 | 287.6 | 3300.8 | 385 | -1154.9
| 3639 | 24.24 | 288.53 | 3387.6 | 396.9 | -1191.5
| 3735 | 23.87 | 289.26 | 3475.3 | 409.6 | -1228.5
| 3830 | 24.89 | 289.82 | 3561.8 | 422.7 | -1265.5
| 3924 | 24.96 | 288.85 | 3647 | 435.8 | -1302.9
| 4020 | 23.83 | 288.21 | 3734.5 | 448.4 | -1340.5
| 4115 | 23.8 | 287.25 | 3821.4 | 460.1 | -1377
| 4211 | 23.31 | 287.73 | 3909.4 | 471.7 | -1413.6
| 4306 | 21.68 | 287.41 | 3997.2 | 482.6 | -1448.2
| 4399 | 21.28 | 287.51 | 4083.7 | 492.9 | -1480.7
| 4494 | 19.64 | 289.18 | 4172.7 | 503.3 | -1512.2
| 4589 | 17.19 | 290.81 | 4262.8 | 513.5 | -1540.5
| 4685 | 16.32 | 289.49 | 4354.8 | 523.1 | -1566.4
| 4780 | 16.09 | 289.29 | 4446 | 531.9 | -1591.4
| 4876 | 14.27 | 290.26 | 4538.6 | 540.4 | -1615.1
| 4971 | 12.42 | 289.25 | 4631.1 | 547.8 | -1635.7
| 5067 | 10.61 | 288.25 | 4725.1 | 553.9 | -1653.9
| 5162 | 9.05 | 293.15 | 4818.7 | 559.6 | -1669
| 5258 | 7.58 | 289.32 | 4913.7 | 564.7 | -1682
| 5353 | 7.75 | 289.36 | 5007.9 | 568.9 | -1693.9
| 5449 | 6.73 | 284.42 | 5103.1 | 572.4 | -1705.5
| 5544 | 6.47 | 280.32 | 5197.5 | 574.8 | -1716.1
| 5640 | 5.72 | 285.14 | 5292.9 | 577 | -1726.1
| 5736 | 4.65 | 290.12 | 5388.5 | 579.6 | -1734.3
| 5831 | 2.72 | 304.82 | 5483.3 | 582.2 | -1739.8
| 5927 | 2.61 | 304.45 | 5579.2 | 584.7 | -1743.5
| 6022 | 2.3 | 296.83 | 5674.2 | 586.8 | -1747
| 6118 | 2.81 | 295.24 | 5770.1 | 588.7 | -1750.8
| 6213 | 1.75 | 322.28 | 5865 | 590.8 | -1753.8
| 6309 | 0.97 | 14.43 | 5961 | 592.8 | -1754.5
| 6404 | 1.41 | 51.03 | 6055.9 | 594.3 | -1753.4
| 6500 | 1.06 | 40.36 | 6151.9 | 595.7 | -1751.9
| 6595 | 0.47 | 36.88 | 6246.9 | 596.7 | -1751.1
| 6691 | 0.47 | 76.59 | 6342.9 | 597.1 | -1750.5
| 6785 | 0.32 | 155.06 | 6436.9 | 596.9 | -1750
| 6880 | 0.4 | 216.04 | 6531.9 | 596.4 | -1750.1
| 6976 | 0.97 | 51.52 | 6627.9 | 596.7 | -1749.6
| 7071 | 1.14 | 73.97 | 6722.9 | 597.4 | -1748.1
| 7167 | 1.13 | 85.49 | 6818.9 | 597.8 | -1746.2
| 7261 | 0.88 | 353.78 | 6912.9 | 598.6 | -1745.4
| 7357 | 1.54 | 324.9 | 7008.8 | 600.4 | -1746.2
| 7451 | 1.32 | 290.67 | 7102.8 | 601.8 | -1748
| 7546 | 1.55 | 243.33 | 7197.8 | 601.6 | -1750.1
| 7642 | 2.2 | 243.04 | 7293.7 | 600.2 | -1752.9
| 7738 | 2.64 | 244.62 | 7389.6 | 598.4 | -1756.6
| 7831 | 2.94 | 247.17 | 7482.5 | 596.5 | -1760.7
| 7866 | 2.86 | 251.06 | 7517.5 | 595.9 | -1762.4
| 7923 | 2.73 | 257.4 | 7574.4 | 595.1 | -1765

## Lookup (hidden)
North Reference | RetunValue | Grid Type | ReturnValue | Deviation Indicator | ReturnValue
| 2 |  | 0 |  | 2
True |  | SPCS-Colorado Central-NAD27 |  | Directional
Grid |  | SPCS-Colorado Central-NAD83 |  | High Angle
|  | SPCS-Colorado North-NAD27 |  | Horizontal
SPCS-Colorado North-NAD83
SPCS-Colorado South-NAD27
SPCS-Colorado South-NAD83
UTM-Zone 12 NAD27
UTM-Zone 12 NAD83
UTM-Zone 13 NAD27
UTM-Zone 13 NAD83